## Смета 22Кл-1
Приложение № 2
Утверждено приказом № 421 от 4 августа 2020 г. Минстроя РФ
СОГЛАСОВАНО: | [9 empty] | УТВЕРЖДАЮ:
"_____" ________________ 2021 года | [12 empty] | "_____" ________________ 2021 года
Наименование редакции сметных нормативов
Наименование программного продукта |  |  | "ГРАНД-Смета 2021"
(наименование стройки)
Кабельная линия 6кФ ф.29 ГПП-40А-оп.1 ВЛ;оп2 ВЛ-РП-1 инв.№005097 Кабельная линия 6кФ ф.46 ГПП-40А-оп1 ВЛ;оп2 ВЛ-РП-1 инв.№005098 | [13 empty] | Кабельная линия 6кФ ф.29 ГПП-40А-оп.1 ВЛ;оп2 ВЛ-РП-1 инв.№005097 Кабельная линия 6кФ ф.46 ГПП-40А-оп1 ВЛ;оп2 ВЛ-РП-1 инв.№005098
(наименование объекта капитального строительства)
ЛОКАЛЬНЫЙ СМЕТНЫЙ РАСЧЕТ (СМЕТА) № 22Кл-1
Работы по замене силовых кабелей Ф29,46 | [14 empty] | Работы по замене силовых кабелей Ф29,46
(наименование конструктивного решения)
Составлен | базисно-индексным | методом
Основание | Дефектная ведомость
(проектная и (или) иная техническая документация)
Составлен(а) в текущем (базисном) уровне цен |  |  | 3 кв.2021г.
Сметная стоимость |  | 9676.8192 | (1302,83) | тыс.руб.
в том числе:
| строительных работ | 7220.93 | (971,12) | тыс.руб. |  | Средства на оплату труда рабочих |  |  |  |  | 762.5 | (30,15) | тыс.руб.
| монтажных работ | 761.8 | (33,1) | тыс.руб. |  | Нормативные затраты труда рабочих | [5 empty] | 1694.13 | чел.час.
| оборудования | 0 | (0) | тыс.руб. |  | Нормативные затраты труда машинистов | [5 empty] | 346.16 | чел.час.
| прочих затрат | 41.18 | (1,63) | тыс.руб. |  | Расчетный измеритель конструктивного решения
№ п/п | Обоснование | Наименование работ и затрат |  |  | Единица измерения | Количество |  |  | Сметная стоимость в базисном уровне цен (в текущем уровне цен (гр. 8) для ресурсов, отсутствующих в СНБ), руб. |  |  | Индексы | Сметная стоимость в текущем уровне цен, руб.
[6 empty] | на единицу | коэффициенты | всего с учетом коэффициентов | на единицу | коэффициенты | всего
1 | 2 | 3 |  |  | 4 | 5 | 6 | 7 | 8 | 9 | 10 | 11 | 12
Раздел 1. Разборка и восстановление а/б покрытия (длина 400м, ширина 1,5м) | [15 empty] | Раздел 1. Разборка и восстановление а/б покрытия (длина 400м, ширина 1,5м)
1 | ТЕРр68-12-4 | Разборка покрытий и оснований: асфальтобетонных с помощью молотков отбойных |  |  | 4: 100 м3 конструкций; 7: 0,15 |  |  |  | Разборка покрытий и оснований: асфальтобетонных с помощью молотков отбойных
| 1 | ОТ |  |  | 8: 3956.87; 10: 593.53; 11: 25,29; 12: 15010 |  |  |  |  | ОТ
| 2 | ЭМ |  |  | 8: 5841.05; 10: 876.16; 11: 8,43; 12: 7386 |  |  |  |  | ЭМ
| 3 | в т.ч. ОТм |  |  | 8: 829.87; 10: 124.48; 11: 25,29; 12: 3148 |  |  |  |  | в т.ч. ОТм
|  | ЗТ |  |  | 4: чел.-ч; 5: 243,35; 7: 36,5025 | [5 empty] | ЗТ
|  | ЗТм |  |  | 4: чел.-ч; 5: 41,39; 7: 6,2085 | [5 empty] | ЗТм
|  | Итого по расценке |  |  | 8: 9797.92; 10: 1469.69 | [6 empty] | Итого по расценке
|  | ФОТ |  |  | 10: 718.01; 12: 18158 | [5 empty] | ФОТ
| Приказ Минстроя России № 812/пр от 21.12.2020 Прил. п.102 | НР Благоустройство (ремонтно-строительные) |  |  | 4: %; 5: 107; 7: 107; 10: 768.27; 12: 19429 | [5 empty] | НР Благоустройство (ремонтно-строительные)
| Приказ Минстроя России № 774/пр от 11.12.2020 Прил. п.102 | СП Благоустройство (ремонтно-строительные) |  |  | 4: %; 5: 54; 7: 54; 10: 387.73; 12: 9805 | [5 empty] | СП Благоустройство (ремонтно-строительные)
|  | Всего по позиции |  |  | 10: 2625.69; 12: 51630 | [7 empty] | Всего по позиции
2 | ТЕР47-01-048-02 | Устройство корыта под цветники глубиной 40 см: вручную |  |  | 4: 100 м2 корыта; 7: 3 |  |  |  | Устройство корыта под цветники глубиной 40 см: вручную
| 1 | ОТ |  |  | 8: 1105.26; 10: 3315.78; 11: 25,29; 12: 83856 |  |  |  |  | ОТ
|  | ЗТ |  |  | 4: чел.-ч; 5: 74,73; 7: 224,19 | [5 empty] | ЗТ
|  | Итого по расценке |  |  | 8: 1105.26; 10: 3315.78 | [6 empty] | Итого по расценке
|  | ФОТ |  |  | 10: 3315.78; 12: 83856 | [5 empty] | ФОТ
| Приказ Минстроя России № 812/пр от 21.12.2020 Прил. п.41 | НР Озеленение. Защитные лесонасаждения |  |  | 4: %; 5: 108; 7: 108; 10: 3581.04; 12: 90564 | [5 empty] | НР Озеленение. Защитные лесонасаждения
| Приказ Минстроя России № 774/пр от 11.12.2020 Прил. п.41 | СП Озеленение. Защитные лесонасаждения |  |  | 4: %; 5: 72; 7: 72; 10: 2387.36; 12: 60376 | [5 empty] | СП Озеленение. Защитные лесонасаждения
|  | Всего по позиции |  |  | 10: 9284.18; 12: 234796 | [7 empty] | Всего по позиции
3 | ТЕР47-01-048-04 | На каждые 10 см изменения глубины корыта под цветники добавлять или исключать к расценке: 47-01-048-02 (до 20см) |  |  | 4: 100 м2 корыта; 7: -3 |  |  |  | На каждые 10 см изменения глубины корыта под цветники добавлять или исключать к расценке: 47-01-048-02 (до 20см)
|  | до 20см ПЗ=2 (ОЗП=2; ЭМ=2 к расх.; ЗПМ=2; МАТ=2 к расх.; ТЗ=2; ТЗМ=2) | [19 empty] | до 20см ПЗ=2 (ОЗП=2; ЭМ=2 к расх.; ЗПМ=2; МАТ=2 к расх.; ТЗ=2; ТЗМ=2)
| 1 | ОТ |  |  | 8: 321.39; 9: 2; 10: -1928.34; 11: 25,29; 12: -48768 |  |  |  |  | ОТ
|  | ЗТ |  |  | 4: чел.-ч; 5: 21,73; 6: 2; 7: -130,38 | [5 empty] | ЗТ
|  | Итого по расценке |  |  | 8: 321.39; 10: -1928.34 | [6 empty] | Итого по расценке
|  | ФОТ |  |  | 10: -1928.34; 12: -48768 | [5 empty] | ФОТ
| Приказ Минстроя России № 812/пр от 21.12.2020 Прил. п.41 | НР Озеленение. Защитные лесонасаждения |  |  | 4: %; 5: 108; 7: 108; 10: -2082.61; 12: -52669 | [5 empty] | НР Озеленение. Защитные лесонасаждения
| Приказ Минстроя России № 774/пр от 11.12.2020 Прил. п.41 | СП Озеленение. Защитные лесонасаждения |  |  | 4: %; 5: 72; 7: 72; 10: -1388.4; 12: -35113 | [5 empty] | СП Озеленение. Защитные лесонасаждения
|  | Всего по позиции |  |  | 10: -5399.35; 12: -136550 | [7 empty] | Всего по позиции
4 | ТЕР27-04-006-01 | Устройство оснований толщиной 15 см из щебня фракции 40-70 мм при укатке каменных материалов с пределом прочности на сжатие свыше 68,6 до 98,1 МПа (свыше 700 до 1000 кгс/см2): однослойных |  |  | 4: 1000 м2 основания; 7: 0,3 |  |  |  | Устройство оснований толщиной 15 см из щебня фракции 40-70 мм при укатке каменных материалов с пределом прочности на сжатие свыше 68,6 до 98,1 МПа (свыше 700 до 1000 кгс/см2): однослойных
| 1 | ОТ |  |  | 8: 590.62; 10: 177.19; 11: 25,29; 12: 4481 |  |  |  |  | ОТ
| 2 | ЭМ |  |  | 8: 5088.57; 10: 1526.57; 11: 11,61; 12: 17723 |  |  |  |  | ЭМ
| 3 | в т.ч. ОТм |  |  | 8: 1072.66; 10: 321.8; 11: 25,29; 12: 8138 |  |  |  |  | в т.ч. ОТм
| 4 | М |  |  | 8: 14847.33; 10: 4454.2; 11: 17,97; 12: 80042 |  |  |  |  | М
|  | ЗТ |  |  | 4: чел.-ч; 5: 36,96; 7: 11,088 | [5 empty] | ЗТ
|  | ЗТм |  |  | 4: чел.-ч; 5: 41,95; 7: 12,585 | [5 empty] | ЗТм
|  | Итого по расценке |  |  | 8: 20526.52; 10: 6157.96 | [6 empty] | Итого по расценке
|  | ФОТ |  |  | 10: 498.99; 12: 12619 | [5 empty] | ФОТ
| Приказ Минстроя России № 812/пр от 21.12.2020 Прил. п.21 | НР Автомобильные дороги |  |  | 4: %; 5: 132; 7: 132; 10: 658.67; 12: 16657 | [5 empty] | НР Автомобильные дороги
| Приказ Минстроя России № 774/пр от 11.12.2020 Прил. п.21 | СП Автомобильные дороги |  |  | 4: %; 5: 95; 7: 95; 10: 474.04; 12: 11988 | [5 empty] | СП Автомобильные дороги
|  | Всего по позиции |  |  | 10: 7290.67; 12: 130891 | [7 empty] | Всего по позиции
5 | ТЕР27-06-020-01 | Устройство покрытия толщиной 4 см из горячих асфальтобетонных смесей плотных мелкозернистых типа АБВ, плотность каменных материалов: 2,5-2,9 т/м3 |  |  | 4: 1000 м2 покрытия; 7: 0,3 |  |  |  | Устройство покрытия толщиной 4 см из горячих асфальтобетонных смесей плотных мелкозернистых типа АБВ, плотность каменных материалов: 2,5-2,9 т/м3
| 1 | ОТ |  |  | 8: 721.19; 10: 216.36; 11: 25,29; 12: 5472 |  |  |  |  | ОТ
| 2 | ЭМ |  |  | 8: 2750.72; 10: 825.22; 11: 10,86; 12: 8962 |  |  |  |  | ЭМ
| 3 | в т.ч. ОТм |  |  | 8: 514.21; 10: 154.26; 11: 25,29; 12: 3901 |  |  |  |  | в т.ч. ОТм
| 4 | М |  |  | 8: 47985.98; 10: 14395.79; 11: 13,24; 12: 190600 |  |  |  |  | М
|  | ЗТ |  |  | 4: чел.-ч; 5: 38,3; 7: 11,49 | [5 empty] | ЗТ
|  | ЗТм |  |  | 4: чел.-ч; 5: 19,08; 7: 5,724 | [5 empty] | ЗТм
|  | Итого по расценке |  |  | 8: 51457.89; 10: 15437.37 | [6 empty] | Итого по расценке
|  | ФОТ |  |  | 10: 370.62; 12: 9373 | [5 empty] | ФОТ
| Приказ Минстроя России № 812/пр от 21.12.2020 Прил. п.21 | НР Автомобильные дороги |  |  | 4: %; 5: 132; 7: 132; 10: 489.22; 12: 12372 | [5 empty] | НР Автомобильные дороги
| Приказ Минстроя России № 774/пр от 11.12.2020 Прил. п.21 | СП Автомобильные дороги |  |  | 4: %; 5: 95; 7: 95; 10: 352.09; 12: 8904 | [5 empty] | СП Автомобильные дороги
|  | Всего по позиции |  |  | 10: 16278.68; 12: 226310 | [7 empty] | Всего по позиции
6 | ТЕР27-06-021-01 | На каждые 0,5 см изменения толщины покрытия добавлять или исключать: к расценке 27-06-020-01 |  |  | 4: 1000 м2 покрытия; 7: 0,3 |  |  |  | На каждые 0,5 см изменения толщины покрытия добавлять или исключать: к расценке 27-06-020-01
|  | до 5см ПЗ=2 (ОЗП=2; ЭМ=2 к расх.; ЗПМ=2; МАТ=2 к расх.; ТЗ=2; ТЗМ=2) | [19 empty] | до 5см ПЗ=2 (ОЗП=2; ЭМ=2 к расх.; ЗПМ=2; МАТ=2 к расх.; ТЗ=2; ТЗМ=2)
| 1 | ОТ |  |  | 8: 1.69; 9: 2; 10: 1.01; 11: 25,29; 12: 26 |  |  |  |  | ОТ
| 2 | ЭМ |  |  | 8: 3.78; 9: 2; 10: 2.27; 11: 6,77; 12: 15 |  |  |  |  | ЭМ
| 4 | М |  |  | 8: 5949.52; 9: 2; 10: 3569.71; 11: 13,32; 12: 47549 |  |  |  |  | М
|  | ЗТ |  |  | 4: чел.-ч; 5: 0,09; 6: 2; 7: 0,054 | [5 empty] | ЗТ
|  | Итого по расценке |  |  | 8: 5954.99; 10: 3572.99 | [6 empty] | Итого по расценке
|  | ФОТ |  |  | 10: 1.01; 12: 26 | [5 empty] | ФОТ
| Приказ Минстроя России № 812/пр от 21.12.2020 Прил. п.21 | НР Автомобильные дороги |  |  | 4: %; 5: 132; 7: 132; 10: 1.33; 12: 34 | [5 empty] | НР Автомобильные дороги
| Приказ Минстроя России № 774/пр от 11.12.2020 Прил. п.21 | СП Автомобильные дороги |  |  | 4: %; 5: 95; 7: 95; 10: 0.96; 12: 25 | [5 empty] | СП Автомобильные дороги
|  | Всего по позиции |  |  | 10: 3575.28; 12: 47649 | [7 empty] | Всего по позиции
|  | Итого по разделу 1 Разборка и восстановление а/б покрытия (длина 400м, ширина 1,5м) |  |  | 10: 33655.15 | [9 empty] | Итого по разделу 1 Разборка и восстановление а/б покрытия (длина 400м, ширина 1,5м)
Раздел 2. Земляные работы | [15 empty] | Раздел 2. Земляные работы
7 | ТЕР01-01-009-24 | Разработка траншей экскаватором «обратная лопата» с ковшом вместимостью 0,25 м3, группа грунтов: 3 |  |  | 4: 1000 м3 грунта; 7: 0,24 |  |  |  | Разработка траншей экскаватором «обратная лопата» с ковшом вместимостью 0,25 м3, группа грунтов: 3
| 2 | ЭМ |  |  | 8: 6359.52; 10: 1526.28; 11: 13,45; 12: 20528 |  |  |  |  | ЭМ
| 3 | в т.ч. ОТм |  |  | 8: 1691.89; 10: 406.05; 11: 25,29; 12: 10269 |  |  |  |  | в т.ч. ОТм
|  | ЗТм |  |  | 4: чел.-ч; 5: 74,73; 7: 17,9352 | [5 empty] | ЗТм
|  | Итого по расценке |  |  | 8: 6359.52; 10: 1526.28 | [6 empty] | Итого по расценке
|  | ФОТ |  |  | 10: 406.05; 12: 10269 | [5 empty] | ФОТ
| Приказ Минстроя России № 812/пр от 21.12.2020 Прил. п.1.1 | НР Земляные работы, выполняемые механизированным способом |  |  | 4: %; 5: 97; 7: 97; 10: 393.87; 12: 9961 | [5 empty] | НР Земляные работы, выполняемые механизированным способом
| Приказ Минстроя России № 774/пр от 11.12.2020 Прил. п.1.1 | СП Земляные работы, выполняемые механизированным способом |  |  | 4: %; 5: 46; 7: 46; 10: 186.78; 12: 4724 | [5 empty] | СП Земляные работы, выполняемые механизированным способом
|  | Всего по позиции |  |  | 10: 2106.93; 12: 35213 | [7 empty] | Всего по позиции
8 | ТЕР01-02-057-03 | Разработка грунта вручную в траншеях глубиной до 2 м без креплений с откосами, группа грунтов: 3 |  |  | 4: 100 м3 грунта; 7: 0,096 |  |  |  | Разработка грунта вручную в траншеях глубиной до 2 м без креплений с откосами, группа грунтов: 3
| 1 | ОТ |  |  | 8: 3786.96; 10: 363.55; 11: 25,29; 12: 9194 |  |  |  |  | ОТ
|  | ЗТ |  |  | 4: чел.-ч; 5: 248; 7: 23,808 | [5 empty] | ЗТ
|  | Итого по расценке |  |  | 8: 3786.96; 10: 363.55 | [6 empty] | Итого по расценке
|  | ФОТ |  |  | 10: 363.55; 12: 9194 | [5 empty] | ФОТ
| Приказ Минстроя России № 812/пр от 21.12.2020 Прил. п.1.2 | НР Земляные работы, выполняемые ручным способом |  |  | 4: %; 5: 93; 7: 93; 10: 338.1; 12: 8550 | [5 empty] | НР Земляные работы, выполняемые ручным способом
| Приказ Минстроя России № 774/пр от 11.12.2020 Прил. п.1.2 | СП Земляные работы, выполняемые ручным способом |  |  | 4: %; 5: 40; 7: 40; 10: 145.42; 12: 3678 | [5 empty] | СП Земляные работы, выполняемые ручным способом
|  | Всего по позиции |  |  | 10: 847.07; 12: 21422 | [7 empty] | Всего по позиции
9 | ТЕР01-01-033-03 | Засыпка траншей и котлованов с перемещением грунта до 5 м бульдозерами мощностью: 59 кВт (80 л.с.), группа грунтов 3 |  |  | 4: 1000 м3 грунта; 7: 0,336 |  |  |  | Засыпка траншей и котлованов с перемещением грунта до 5 м бульдозерами мощностью: 59 кВт (80 л.с.), группа грунтов 3
| 2 | ЭМ |  |  | 8: 684.69; 10: 230.06; 11: 14,91; 12: 3430 |  |  |  |  | ЭМ
| 3 | в т.ч. ОТм |  |  | 8: 234.55; 10: 78.81; 11: 25,29; 12: 1993 |  |  |  |  | в т.ч. ОТм
|  | ЗТм |  |  | 4: чел.-ч; 5: 10,36; 7: 3,48096 | [5 empty] | ЗТм
|  | Итого по расценке |  |  | 8: 684.69; 10: 230.06 | [6 empty] | Итого по расценке
|  | ФОТ |  |  | 10: 78.81; 12: 1993 | [5 empty] | ФОТ
| Приказ Минстроя России № 812/пр от 21.12.2020 Прил. п.1.1 | НР Земляные работы, выполняемые механизированным способом |  |  | 4: %; 5: 97; 7: 97; 10: 76.45; 12: 1933 | [5 empty] | НР Земляные работы, выполняемые механизированным способом
| Приказ Минстроя России № 774/пр от 11.12.2020 Прил. п.1.1 | СП Земляные работы, выполняемые механизированным способом |  |  | 4: %; 5: 46; 7: 46; 10: 36.25; 12: 917 | [5 empty] | СП Земляные работы, выполняемые механизированным способом
|  | Всего по позиции |  |  | 10: 342.76; 12: 6280 | [7 empty] | Всего по позиции
10 | ТЕР01-02-005-02 | Уплотнение грунта пневматическими трамбовками, группа грунтов: 3-4 |  |  | 4: 100 м3 уплотненного грунта; 7: 3,36 |  |  |  | Уплотнение грунта пневматическими трамбовками, группа грунтов: 3-4
| 1 | ОТ |  |  | 8: 249.68; 10: 838.92; 11: 25,29; 12: 21216 |  |  |  |  | ОТ
| 2 | ЭМ |  |  | 8: 502.23; 10: 1687.49; 11: 8,19; 12: 13821 |  |  |  |  | ЭМ
| 3 | в т.ч. ОТм |  |  | 8: 71.51; 10: 240.27; 11: 25,29; 12: 6076 |  |  |  |  | в т.ч. ОТм
|  | ЗТ |  |  | 4: чел.-ч; 5: 14,96; 7: 50,2656 | [5 empty] | ЗТ
|  | ЗТм |  |  | 4: чел.-ч; 5: 3,63; 7: 12,1968 | [5 empty] | ЗТм
|  | Итого по расценке |  |  | 8: 751.91; 10: 2526.41 | [6 empty] | Итого по расценке
|  | ФОТ |  |  | 10: 1079.19; 12: 27292 | [5 empty] | ФОТ
| Приказ Минстроя России № 812/пр от 21.12.2020 Прил. п.1.1 | НР Земляные работы, выполняемые механизированным способом |  |  | 4: %; 5: 97; 7: 97; 10: 1046.81; 12: 26473 | [5 empty] | НР Земляные работы, выполняемые механизированным способом
| Приказ Минстроя России № 774/пр от 11.12.2020 Прил. п.1.1 | СП Земляные работы, выполняемые механизированным способом |  |  | 4: %; 5: 46; 7: 46; 10: 496.43; 12: 12554 | [5 empty] | СП Земляные работы, выполняемые механизированным способом
|  | Всего по позиции |  |  | 10: 4069.65; 12: 74064 | [7 empty] | Всего по позиции
11 | ТЕРр66-12-5 | Очистка непроходных каналов: от мокрого ила и грязи при снятых трубах, глубина очистки до 2 м |  |  | 4: 1 м3 ила, грязи; 7: 60 |  |  |  | Очистка непроходных каналов: от мокрого ила и грязи при снятых трубах, глубина очистки до 2 м
| 1 | ОТ |  |  | 8: 65.45; 10: 3927; 11: 25,29; 12: 99314 |  |  |  |  | ОТ
|  | ЗТ |  |  | 4: чел.-ч; 5: 4,32; 7: 259,2 | [5 empty] | ЗТ
|  | Итого по расценке |  |  | 8: 65.45; 10: 3927 | [6 empty] | Итого по расценке
|  | ФОТ |  |  | 10: 3927; 12: 99314 | [5 empty] | ФОТ
| Приказ Минстроя России № 812/пр от 21.12.2020 Прил. п.100.1 | НР Наружные инженерные сети: демонтаж, разборка, очистка (ремонтно-строительные) |  |  | 4: %; 5: 93; 7: 93; 10: 3652.11; 12: 92362 | [5 empty] | НР Наружные инженерные сети: демонтаж, разборка, очистка (ремонтно-строительные)
| Приказ Минстроя России № 774/пр от 11.12.2020 Прил. п.100.1 | СП Наружные инженерные сети: демонтаж, разборка, очистка (ремонтно-строительные) |  |  | 4: %; 5: 44; 7: 44; 10: 1727.88; 12: 43698 | [5 empty] | СП Наружные инженерные сети: демонтаж, разборка, очистка (ремонтно-строительные)
|  | Всего по позиции |  |  | 10: 9306.99; 12: 235374 | [7 empty] | Всего по позиции
|  | Итого по разделу 2 Земляные работы |  |  | 10: 16673.4 | [9 empty] | Итого по разделу 2 Земляные работы
Раздел 3. Демонтаж | [15 empty] | Раздел 3. Демонтаж
12 | ТЕР07-06-002-07 | Демонтаж.Устройство плит перекрытий каналов площадью: до 5 м2 |  |  | 4: 100 шт. сборных конструкций; 7: 2,7 |  |  |  | Демонтаж.Устройство плит перекрытий каналов площадью: до 5 м2
| Приказ от 04.09.2019 № 519/пр табл.2 п.1 | Демонтаж (разборка) сборных бетонных и железобетонных строительных конструкций ОЗП=0,8; ЭМ=0,8 к расх.; ЗПМ=0,8; МАТ=0 к расх.; ТЗ=0,8; ТЗМ=0,8 | [19 empty] | Демонтаж (разборка) сборных бетонных и железобетонных строительных конструкций ОЗП=0,8; ЭМ=0,8 к расх.; ЗПМ=0,8; МАТ=0 к расх.; ТЗ=0,8; ТЗМ=0,8
| 1 | ОТ |  |  | 8: 2205.06; 9: 0,8; 10: 4762.93; 11: 25,29; 12: 120454 |  |  |  |  | ОТ
| 2 | ЭМ |  |  | 8: 7150.83; 9: 0,8; 10: 15445.79; 11: 10,36; 12: 160018 |  |  |  |  | ЭМ
| 3 | в т.ч. ОТм |  |  | 8: 1541.56; 9: 0,8; 10: 3329.77; 11: 25,29; 12: 84210 |  |  |  |  | в т.ч. ОТм
| 4 | М |  |  | 8: 381.03; 9: 0; 10: 0; 11: 6,89 |  |  |  |  | М
| 403-9020 | Конструкции сборные железобетонные |  |  | 4: шт.; 5: 100; 6: 0; 7: 0 | [10 empty] | Конструкции сборные железобетонные
|  | ЗТ |  |  | 4: чел.-ч; 5: 119,84; 6: 0,8; 7: 258,8544 | [5 empty] | ЗТ
|  | ЗТм |  |  | 4: чел.-ч; 5: 58,26; 6: 0,8; 7: 125,8416 | [5 empty] | ЗТм
|  | Итого по расценке |  |  | 8: 9736.92; 10: 20208.72 | [6 empty] | Итого по расценке
|  | ФОТ |  |  | 10: 8092.7; 12: 204664 | [5 empty] | ФОТ
| Приказ Минстроя России № 812/пр от 21.12.2020 Прил. п.7 | НР Бетонные и железобетонные сборные конструкции и работы в строительстве |  |  | 4: %; 5: 116; 7: 116; 10: 9387.53; 12: 237410 | [5 empty] | НР Бетонные и железобетонные сборные конструкции и работы в строительстве
| Приказ Минстроя России № 774/пр от 11.12.2020 Прил. п.7 | СП Бетонные и железобетонные сборные конструкции и работы в строительстве |  |  | 4: %; 5: 73; 7: 73; 10: 5907.67; 12: 149405 | [5 empty] | СП Бетонные и железобетонные сборные конструкции и работы в строительстве
|  | Всего по позиции |  |  | 10: 35503.92; 12: 667287 | [7 empty] | Всего по позиции
13 | ТЕРм08-02-152-08 | Демонтаж.Полка кабельная, устанавливаемая на стойках, масса: до 0,7 кг |  |  | 4: 100 шт.; 7: 0,25 |  |  |  | Демонтаж.Полка кабельная, устанавливаемая на стойках, масса: до 0,7 кг
| Приказ от 04.09.2019 № 519/пр табл.3 п.4 | Демонтаж оборудования, не пригодного для дальнейшего использования (предназначено в лом), без разборки и резки ОЗП=0,3; ЭМ=0,3 к расх.; ЗПМ=0,3; МАТ=0 к расх.; ТЗ=0,3; ТЗМ=0,3 | [19 empty] | Демонтаж оборудования, не пригодного для дальнейшего использования (предназначено в лом), без разборки и резки ОЗП=0,3; ЭМ=0,3 к расх.; ЗПМ=0,3; МАТ=0 к расх.; ТЗ=0,3; ТЗМ=0,3
| 1 | ОТ |  |  | 8: 33.89; 9: 0,3; 10: 2.54; 11: 25,29; 12: 64 |  |  |  |  | ОТ
| 2 | ЭМ |  |  | 8: 2.84; 9: 0,3; 10: 0.21; 11: 13,03; 12: 3 |  |  |  |  | ЭМ
| 3 | в т.ч. ОТм |  |  | 8: 0.26; 9: 0,3; 10: 0.02; 11: 25,29; 12: 1 |  |  |  |  | в т.ч. ОТм
| 4 | М |  |  | 8: 4.61; 9: 0; 10: 0; 11: 7,22 |  |  |  |  | М
|  | ЗТ |  |  | 4: чел.-ч; 5: 1,8; 6: 0,3; 7: 0,135 | [5 empty] | ЗТ
|  | ЗТм |  |  | 4: чел.-ч; 5: 0,01; 6: 0,3; 7: 0,00075 | [5 empty] | ЗТм
|  | Итого по расценке |  |  | 8: 41.34; 10: 2.75 | [6 empty] | Итого по расценке
|  | ФОТ |  |  | 10: 2.56; 12: 65 | [5 empty] | ФОТ
| Приказ Минстроя России № 812/пр от 21.12.2020 Прил. п.49.3 | НР Электротехнические установки на других объектах |  |  | 4: %; 5: 102; 7: 102; 10: 2.61; 12: 66 | [5 empty] | НР Электротехнические установки на других объектах
| Приказ Минстроя России № 774/пр от 11.12.2020 Прил. п.49.3 | СП Электротехнические установки на других объектах |  |  | 4: %; 5: 51; 7: 51; 10: 1.31; 12: 33 | [5 empty] | СП Электротехнические установки на других объектах
|  | Всего по позиции |  |  | 10: 6.67; 12: 166 | [7 empty] | Всего по позиции
14 | ТЕРм08-02-152-04 | Демонтаж.Стойка сборных кабельных конструкций (без полок), масса: до 1,6 кг |  |  | 4: 100 шт.; 7: 0,25 |  |  |  | Демонтаж.Стойка сборных кабельных конструкций (без полок), масса: до 1,6 кг
| Приказ от 04.09.2019 № 519/пр табл.3 п.4 | Демонтаж оборудования, не пригодного для дальнейшего использования (предназначено в лом), без разборки и резки ОЗП=0,3; ЭМ=0,3 к расх.; ЗПМ=0,3; МАТ=0 к расх.; ТЗ=0,3; ТЗМ=0,3 | [19 empty] | Демонтаж оборудования, не пригодного для дальнейшего использования (предназначено в лом), без разборки и резки ОЗП=0,3; ЭМ=0,3 к расх.; ЗПМ=0,3; МАТ=0 к расх.; ТЗ=0,3; ТЗМ=0,3
| 1 | ОТ |  |  | 8: 427.82; 9: 0,3; 10: 32.09; 11: 25,29; 12: 812 |  |  |  |  | ОТ
| 2 | ЭМ |  |  | 8: 190.45; 9: 0,3; 10: 14.28; 11: 6,85; 12: 98 |  |  |  |  | ЭМ
| 3 | в т.ч. ОТм |  |  | 8: 0.26; 9: 0,3; 10: 0.02; 11: 25,29; 12: 1 |  |  |  |  | в т.ч. ОТм
| 4 | М |  |  | 8: 75.96; 9: 0; 10: 0; 11: 8,09 |  |  |  |  | М
|  | ЗТ |  |  | 4: чел.-ч; 5: 22,72; 6: 0,3; 7: 1,704 | [5 empty] | ЗТ
|  | ЗТм |  |  | 4: чел.-ч; 5: 0,01; 6: 0,3; 7: 0,00075 | [5 empty] | ЗТм
|  | Итого по расценке |  |  | 8: 694.23; 10: 46.37 | [6 empty] | Итого по расценке
|  | ФОТ |  |  | 10: 32.11; 12: 813 | [5 empty] | ФОТ
| Приказ Минстроя России № 812/пр от 21.12.2020 Прил. п.49.3 | НР Электротехнические установки на других объектах |  |  | 4: %; 5: 102; 7: 102; 10: 32.75; 12: 829 | [5 empty] | НР Электротехнические установки на других объектах
| Приказ Минстроя России № 774/пр от 11.12.2020 Прил. п.49.3 | СП Электротехнические установки на других объектах |  |  | 4: %; 5: 51; 7: 51; 10: 16.38; 12: 415 | [5 empty] | СП Электротехнические установки на других объектах
|  | Всего по позиции |  |  | 10: 95.5; 12: 2154 | [7 empty] | Всего по позиции
15 | ТЕРм08-02-147-05 | Демонтаж.Кабель до 35 кВ по установленным конструкциям и лоткам с креплением на поворотах и в конце трассы, масса 1 м кабеля: до 9 кг |  |  | 4: 100 м кабеля; 7: 16 |  |  |  | Демонтаж.Кабель до 35 кВ по установленным конструкциям и лоткам с креплением на поворотах и в конце трассы, масса 1 м кабеля: до 9 кг
| Приказ от 04.09.2019 № 519/пр табл.3 п.3 | Демонтаж оборудования, не пригодного для дальнейшего использования (предназначено в лом), с разборкой и резкой на части ОЗП=0,5; ЭМ=0,5 к расх.; ЗПМ=0,5; МАТ=0 к расх.; ТЗ=0,5; ТЗМ=0,5 | [19 empty] | Демонтаж оборудования, не пригодного для дальнейшего использования (предназначено в лом), с разборкой и резкой на части ОЗП=0,5; ЭМ=0,5 к расх.; ЗПМ=0,5; МАТ=0 к расх.; ТЗ=0,5; ТЗМ=0,5
| 1 | ОТ |  |  | 8: 466.98; 9: 0,5; 10: 3735.84; 11: 25,29; 12: 94479 |  |  |  |  | ОТ
| 2 | ЭМ |  |  | 8: 142.87; 9: 0,5; 10: 1142.96; 11: 9,96; 12: 11384 |  |  |  |  | ЭМ
| 3 | в т.ч. ОТм |  |  | 8: 5.29; 9: 0,5; 10: 42.32; 11: 25,29; 12: 1070 |  |  |  |  | в т.ч. ОТм
| 4 | М |  |  | 8: 48.69; 9: 0; 10: 0; 11: 8,21 |  |  |  |  | М
|  | ЗТ |  |  | 4: чел.-ч; 5: 24,8; 6: 0,5; 7: 198,4 | [5 empty] | ЗТ
|  | ЗТм |  |  | 4: чел.-ч; 5: 0,2; 6: 0,5; 7: 1,6 | [5 empty] | ЗТм
|  | Итого по расценке |  |  | 8: 658.54; 10: 4878.8 | [6 empty] | Итого по расценке
|  | ФОТ |  |  | 10: 3778.16; 12: 95549 | [5 empty] | ФОТ
| Приказ Минстроя России № 812/пр от 21.12.2020 Прил. п.49.3 | НР Электротехнические установки на других объектах |  |  | 4: %; 5: 102; 7: 102; 10: 3853.72; 12: 97460 | [5 empty] | НР Электротехнические установки на других объектах
| Приказ Минстроя России № 774/пр от 11.12.2020 Прил. п.49.3 | СП Электротехнические установки на других объектах |  |  | 4: %; 5: 51; 7: 51; 10: 1926.86; 12: 48730 | [5 empty] | СП Электротехнические установки на других объектах
|  | Всего по позиции |  |  | 10: 10659.38; 12: 252053 | [7 empty] | Всего по позиции
|  | Итого по разделу 3 Демонтаж |  |  | 10: 46265.47 | [9 empty] | Итого по разделу 3 Демонтаж
Раздел 4. Электромонтажные работы | [15 empty] | Раздел 4. Электромонтажные работы
16 | ТЕР07-06-002-07 | Устройство плит перекрытий каналов площадью: до 5 м2 |  |  | 4: 100 шт. сборных конструкций; 7: 2,7 |  |  |  | Устройство плит перекрытий каналов площадью: до 5 м2
| 1 | ОТ |  |  | 8: 2205.06; 10: 5953.66; 11: 25,29; 12: 150568 |  |  |  |  | ОТ
| 2 | ЭМ |  |  | 8: 7150.83; 10: 19307.24; 11: 10,36; 12: 200023 |  |  |  |  | ЭМ
| 3 | в т.ч. ОТм |  |  | 8: 1541.56; 10: 4162.21; 11: 25,29; 12: 105262 |  |  |  |  | в т.ч. ОТм
| 4 | М |  |  | 8: 381.03; 10: 1028.78; 11: 6,89; 12: 7088 |  |  |  |  | М
| 403-9020 | Конструкции сборные железобетонные |  |  | 4: шт.; 5: 100; 7: 270 | [10 empty] | Конструкции сборные железобетонные
|  | ЗТ |  |  | 4: чел.-ч; 5: 119,84; 7: 323,568 | [5 empty] | ЗТ
|  | ЗТм |  |  | 4: чел.-ч; 5: 58,26; 7: 157,302 | [5 empty] | ЗТм
|  | Итого по расценке |  |  | 8: 9736.92; 10: 26289.68 | [6 empty] | Итого по расценке
|  | ФОТ |  |  | 10: 10115.87; 12: 255830 | [5 empty] | ФОТ
| Приказ Минстроя России № 812/пр от 21.12.2020 Прил. п.7 | НР Бетонные и железобетонные сборные конструкции и работы в строительстве |  |  | 4: %; 5: 116; 7: 116; 10: 11734.41; 12: 296763 | [5 empty] | НР Бетонные и железобетонные сборные конструкции и работы в строительстве
| Приказ Минстроя России № 774/пр от 11.12.2020 Прил. п.7 | СП Бетонные и железобетонные сборные конструкции и работы в строительстве |  |  | 4: %; 5: 73; 7: 73; 10: 7384.59; 12: 186756 | [5 empty] | СП Бетонные и железобетонные сборные конструкции и работы в строительстве
|  | Всего по позиции |  |  | 10: 45408.68; 12: 841198 | [7 empty] | Всего по позиции
17 | прайс | Плита П 9-15/2 |  |  | шт |  |  | 3 | 3300 |  | 1742.96 | 5,68 | 9900 |  |  |  | Плита П 9-15/2
(Бетонные и железобетонные сборные конструкции и работы в строительстве)
18 | ТЕРм08-02-152-08 | Полка кабельная, устанавливаемая на стойках, масса: до 0,7 кг |  |  | 4: 100 шт.; 7: 0,25 |  |  |  | Полка кабельная, устанавливаемая на стойках, масса: до 0,7 кг
| 1 | ОТ |  |  | 8: 33.89; 10: 8.47; 11: 25,29; 12: 214 |  |  |  |  | ОТ
| 2 | ЭМ |  |  | 8: 2.84; 10: 0.71; 11: 13,03; 12: 9 |  |  |  |  | ЭМ
| 3 | в т.ч. ОТм |  |  | 8: 0.26; 10: 0.07; 11: 25,29; 12: 2 |  |  |  |  | в т.ч. ОТм
| 4 | М |  |  | 8: 4.61; 10: 1.15; 11: 7,22; 12: 8 |  |  |  |  | М
|  | ЗТ |  |  | 4: чел.-ч; 5: 1,8; 7: 0,45 | [5 empty] | ЗТ
|  | ЗТм |  |  | 4: чел.-ч; 5: 0,01; 7: 0,0025 | [5 empty] | ЗТм
|  | Итого по расценке |  |  | 8: 41.34; 10: 10.33 | [6 empty] | Итого по расценке
|  | ФОТ |  |  | 10: 8.54; 12: 216 | [5 empty] | ФОТ
| Приказ Минстроя России № 812/пр от 21.12.2020 Прил. п.49.3 | НР Электротехнические установки на других объектах |  |  | 4: %; 5: 102; 7: 102; 10: 8.71; 12: 220 | [5 empty] | НР Электротехнические установки на других объектах
| Приказ Минстроя России № 774/пр от 11.12.2020 Прил. п.49.3 | СП Электротехнические установки на других объектах |  |  | 4: %; 5: 51; 7: 51; 10: 4.36; 12: 110 | [5 empty] | СП Электротехнические установки на других объектах
|  | Всего по позиции |  |  | 10: 23.4; 12: 561 | [7 empty] | Всего по позиции
19 | прайс | Полка кабельная К 1162УЗ |  |  | шт |  |  | 25 | 187 |  | 823.06 | 5,68 | 4675 |  |  |  | Полка кабельная К 1162УЗ
(Бетонные и железобетонные сборные конструкции и работы в строительстве)
20 | ТЕРм08-02-152-04 | Стойка сборных кабельных конструкций (без полок), масса: до 1,6 кг |  |  | 4: 100 шт.; 7: 0,25 |  |  |  | Стойка сборных кабельных конструкций (без полок), масса: до 1,6 кг
| 1 | ОТ |  |  | 8: 427.82; 10: 106.96; 11: 25,29; 12: 2705 |  |  |  |  | ОТ
| 2 | ЭМ |  |  | 8: 190.45; 10: 47.61; 11: 6,85; 12: 326 |  |  |  |  | ЭМ
| 3 | в т.ч. ОТм |  |  | 8: 0.26; 10: 0.07; 11: 25,29; 12: 2 |  |  |  |  | в т.ч. ОТм
| 4 | М |  |  | 8: 75.96; 10: 18.99; 11: 8,09; 12: 154 |  |  |  |  | М
|  | ЗТ |  |  | 4: чел.-ч; 5: 22,72; 7: 5,68 | [5 empty] | ЗТ
|  | ЗТм |  |  | 4: чел.-ч; 5: 0,01; 7: 0,0025 | [5 empty] | ЗТм
|  | Итого по расценке |  |  | 8: 694.23; 10: 173.56 | [6 empty] | Итого по расценке
|  | ФОТ |  |  | 10: 107.03; 12: 2707 | [5 empty] | ФОТ
| Приказ Минстроя России № 812/пр от 21.12.2020 Прил. п.49.3 | НР Электротехнические установки на других объектах |  |  | 4: %; 5: 102; 7: 102; 10: 109.17; 12: 2761 | [5 empty] | НР Электротехнические установки на других объектах
| Приказ Минстроя России № 774/пр от 11.12.2020 Прил. п.49.3 | СП Электротехнические установки на других объектах |  |  | 4: %; 5: 51; 7: 51; 10: 54.59; 12: 1381 | [5 empty] | СП Электротехнические установки на других объектах
|  | Всего по позиции |  |  | 10: 337.32; 12: 7327 | [7 empty] | Всего по позиции
21 | прайс | Стойка кабельная К 1152УТ2,5 |  |  | шт |  |  | 25 | 298.81 |  | 1315.14 | 5,68 | 7470 |  |  |  | Стойка кабельная К 1152УТ2,5
(Бетонные и железобетонные сборные конструкции и работы в строительстве)
22 | ТЕРм08-02-147-04 | Кабель до 35 кВ по установленным конструкциям и лоткам с креплением на поворотах и в конце трассы, масса 1 м кабеля: до 6 кг |  |  | 4: 100 м кабеля; 7: 16 |  |  |  | Кабель до 35 кВ по установленным конструкциям и лоткам с креплением на поворотах и в конце трассы, масса 1 м кабеля: до 6 кг
| 1 | ОТ |  |  | 8: 381.12; 10: 6097.92; 11: 25,29; 12: 154216 |  |  |  |  | ОТ
| 2 | ЭМ |  |  | 8: 127.43; 10: 2038.88; 11: 10,2; 12: 20797 |  |  |  |  | ЭМ
| 3 | в т.ч. ОТм |  |  | 8: 5.29; 10: 84.64; 11: 25,29; 12: 2141 |  |  |  |  | в т.ч. ОТм
| 4 | М |  |  | 8: 46.97; 10: 751.52; 11: 7,58; 12: 5697 |  |  |  |  | М
|  | ЗТ |  |  | 4: чел.-ч; 5: 20,24; 7: 323,84 | [5 empty] | ЗТ
|  | ЗТм |  |  | 4: чел.-ч; 5: 0,2; 7: 3,2 | [5 empty] | ЗТм
|  | Итого по расценке |  |  | 8: 555.52; 10: 8888.32 | [6 empty] | Итого по расценке
|  | ФОТ |  |  | 10: 6182.56; 12: 156357 | [5 empty] | ФОТ
| Приказ Минстроя России № 812/пр от 21.12.2020 Прил. п.49.3 | НР Электротехнические установки на других объектах |  |  | 4: %; 5: 102; 7: 102; 10: 6306.21; 12: 159484 | [5 empty] | НР Электротехнические установки на других объектах
| Приказ Минстроя России № 774/пр от 11.12.2020 Прил. п.49.3 | СП Электротехнические установки на других объектах |  |  | 4: %; 5: 51; 7: 51; 10: 3153.11; 12: 79742 | [5 empty] | СП Электротехнические установки на других объектах
|  | Всего по позиции |  |  | 10: 18347.64; 12: 419936 | [7 empty] | Всего по позиции
23 | прайс | Кабель силовой ВВГнг-3х95-6кВ |  |  | м |  |  | 1632 | 2882.71 |  | 828271.65 | 5,68 | 4704583 |  |  |  | Кабель силовой ВВГнг-3х95-6кВ
(Бетонные и железобетонные сборные конструкции и работы в строительстве)
|  | Объем=1600*1,02 | [22 empty] | Объем=1600*1,02
24 | ТЕРм08-02-167-08 | Муфта соединительная эпоксидная для 3-4-жильного кабеля напряжением: до 10 кВ, сечение жил до 120 мм2 |  |  | 4: 1 шт.; 7: 8 |  |  |  | Муфта соединительная эпоксидная для 3-4-жильного кабеля напряжением: до 10 кВ, сечение жил до 120 мм2
| 1 | ОТ |  |  | 8: 148; 10: 1184; 11: 25,29; 12: 29943 |  |  |  |  | ОТ
| 2 | ЭМ |  |  | 8: 2.84; 10: 22.72; 11: 13,03; 12: 296 |  |  |  |  | ЭМ
| 3 | в т.ч. ОТм |  |  | 8: 0.26; 10: 2.08; 11: 25,29; 12: 53 |  |  |  |  | в т.ч. ОТм
| 4 | М |  |  | 8: 76.68; 10: 613.44; 11: 5,65; 12: 3466 |  |  |  |  | М
|  | ЗТ |  |  | 4: чел.-ч; 5: 7,86; 7: 62,88 | [5 empty] | ЗТ
|  | ЗТм |  |  | 4: чел.-ч; 5: 0,01; 7: 0,08 | [5 empty] | ЗТм
|  | Итого по расценке |  |  | 8: 227.52; 10: 1820.16 | [6 empty] | Итого по расценке
|  | ФОТ |  |  | 10: 1186.08; 12: 29996 | [5 empty] | ФОТ
| Приказ Минстроя России № 812/пр от 21.12.2020 Прил. п.49.3 | НР Электротехнические установки на других объектах |  |  | 4: %; 5: 102; 7: 102; 10: 1209.8; 12: 30596 | [5 empty] | НР Электротехнические установки на других объектах
| Приказ Минстроя России № 774/пр от 11.12.2020 Прил. п.49.3 | СП Электротехнические установки на других объектах |  |  | 4: %; 5: 51; 7: 51; 10: 604.9; 12: 15298 | [5 empty] | СП Электротехнические установки на других объектах
|  | Всего по позиции |  |  | 10: 3634.86; 12: 79599 | [7 empty] | Всего по позиции
25 | прайс | Муфта соединительная 10СТП-3х(70-120) с СБ |  |  | шт |  |  | 8 | 4089.18 |  | 5759.33 | 5,68 | 32713 |  |  |  | Муфта соединительная 10СТП-3х(70-120) с СБ
(Бетонные и железобетонные сборные конструкции и работы в строительстве)
26 | прайс | Соединитель болтовой покрытий никелем СБн(70-120) |  |  | шт |  |  | 24 | 182.19 |  | 769.89 | 5,68 | 4373 |  |  |  | Соединитель болтовой покрытий никелем СБн(70-120)
(Бетонные и железобетонные сборные конструкции и работы в строительстве)
|  | Итого по разделу 4 Электромонтажные работы |  |  | 10: 906433.93 | [9 empty] | Итого по разделу 4 Электромонтажные работы
Раздел 5. Пусконаладочные работы | [15 empty] | Раздел 5. Пусконаладочные работы
27 | ТЕРп01-12-027-01 | Испытание кабеля силового длиной до 500 м напряжением: до 10 кВ |  |  | 4: 1 испытание; 7: 4 |  |  |  | Испытание кабеля силового длиной до 500 м напряжением: до 10 кВ
| 1 | ОТ |  |  | 8: 109.03; 10: 436.12; 11: 25,29; 12: 11029 |  |  |  |  | ОТ
|  | ЗТ |  |  | 4: чел.-ч; 5: 4,86; 7: 19,44 | [5 empty] | ЗТ
|  | Итого по расценке |  |  | 8: 109.03; 10: 436.12 | [6 empty] | Итого по расценке
|  | ФОТ |  |  | 10: 436.12; 12: 11029 | [5 empty] | ФОТ
| Приказ Минстроя России № 812/пр от 21.12.2020 Прил. п.83 | НР Пусконаладочные работы: 'вхолостую' - 80%, 'под нагрузкой' - 20% |  |  | 4: %; 5: 78; 7: 78; 10: 340.17; 12: 8603 | [5 empty] | НР Пусконаладочные работы: 'вхолостую' - 80%, 'под нагрузкой' - 20%
| Приказ Минстроя России № 774/пр от 11.12.2020 Прил. п.83 | СП Пусконаладочные работы: 'вхолостую' - 80%, 'под нагрузкой' - 20% |  |  | 4: %; 5: 36; 7: 36; 10: 157; 12: 3970 | [5 empty] | СП Пусконаладочные работы: 'вхолостую' - 80%, 'под нагрузкой' - 20%
|  | Всего по позиции |  |  | 10: 933.29; 12: 23602 | [7 empty] | Всего по позиции
28 | ТЕРп01-11-024-02 | Фазировка электрической линии или трансформатора с сетью напряжением: свыше 1 кВ |  |  | 4: 1 фазировка; 7: 8 |  |  |  | Фазировка электрической линии или трансформатора с сетью напряжением: свыше 1 кВ
| 1 | ОТ |  |  | 8: 40.59; 10: 324.72; 11: 25,29; 12: 8212 |  |  |  |  | ОТ
|  | ЗТ |  |  | 4: чел.-ч; 5: 1,62; 7: 12,96 | [5 empty] | ЗТ
|  | Итого по расценке |  |  | 8: 40.59; 10: 324.72 | [6 empty] | Итого по расценке
|  | ФОТ |  |  | 10: 324.72; 12: 8212 | [5 empty] | ФОТ
| Приказ Минстроя России № 812/пр от 21.12.2020 Прил. п.83 | НР Пусконаладочные работы: 'вхолостую' - 80%, 'под нагрузкой' - 20% |  |  | 4: %; 5: 78; 7: 78; 10: 253.28; 12: 6405 | [5 empty] | НР Пусконаладочные работы: 'вхолостую' - 80%, 'под нагрузкой' - 20%
| Приказ Минстроя России № 774/пр от 11.12.2020 Прил. п.83 | СП Пусконаладочные работы: 'вхолостую' - 80%, 'под нагрузкой' - 20% |  |  | 4: %; 5: 36; 7: 36; 10: 116.9; 12: 2956 | [5 empty] | СП Пусконаладочные работы: 'вхолостую' - 80%, 'под нагрузкой' - 20%
|  | Всего по позиции |  |  | 10: 694.9; 12: 17573 | [7 empty] | Всего по позиции
|  | Итого по разделу 5 Пусконаладочные работы |  |  | 10: 1628.19 | [9 empty] | Итого по разделу 5 Пусконаладочные работы
Раздел 6. Транспортные перевозки | [15 empty] | Раздел 6. Транспортные перевозки
29 | ТССЦпг-01-01-01-045 | Погрузочные работы при автомобильных перевозках: прочих материалов, деталей (с использованием погрузчика) |  |  | 1 т груза |  |  | 9,017 | 26.33 |  | 237.42 | 19,28 | 4577 |  |  |  | Погрузочные работы при автомобильных перевозках: прочих материалов, деталей (с использованием погрузчика)
30 | ТССЦпг-03-02-01-008 | Перевозка строительных грузов, бортовым автомобилем грузоподъемностью 5 т, на расстояние до 8 км: I класс груза |  |  | 1 т груза |  |  | 9,017 | 22.62 |  | 203.96 | 18,44 | 3761 |  |  |  | Перевозка строительных грузов, бортовым автомобилем грузоподъемностью 5 т, на расстояние до 8 км: I класс груза
31 | ТССЦпг-01-01-01-043 | Погрузочные работы при автомобильных перевозках: мусора строительного с погрузкой экскаваторами емкостью ковша до 0,5 м3 |  |  | 1 т груза |  |  | 48 | 5 |  | 240 | 14,68 | 3523 |  |  |  | Погрузочные работы при автомобильных перевозках: мусора строительного с погрузкой экскаваторами емкостью ковша до 0,5 м3
32 | ТССЦпг-03-21-01-009 | Перевозка грузов автомобилями-самосвалами грузоподъемностью 10 т, работающих вне карьера, на расстояние: до 9 км: I класс груза |  |  | 1 т груза |  |  | 48 | 10.76 |  | 516.48 | 18,95 | 9787 |  |  |  | Перевозка грузов автомобилями-самосвалами грузоподъемностью 10 т, работающих вне карьера, на расстояние: до 9 км: I класс груза
|  | Итого по разделу 6 Транспортные перевозки |  |  | 10: 1197.86 | [9 empty] | Итого по разделу 6 Транспортные перевозки
|  | Итоги по смете: | [23 empty] | Итоги по смете:
|  | Итого прямые затраты (справочно) |  |  | 10: 939558.17; 12: 6347282 | [13 empty] | Итого прямые затраты (справочно)
|  | в том числе: | [24 empty] | в том числе:
|  | Оплата труда рабочих |  |  | 10: 30150.25; 12: 762497 | [13 empty] | Оплата труда рабочих
|  | Эксплуатация машин |  |  | 10: 45892.31; 12: 486467 | [13 empty] | Эксплуатация машин
|  | в том числе оплата труда машинистов (Отм) |  |  | 10: 8946.87; 12: 226267 | [13 empty] | в том числе оплата труда машинистов (Отм)
|  | Материалы |  |  | 10: 863515.61; 12: 5098318 | [13 empty] | Материалы
|  | Строительные работы |  |  | 10: 971121.04; 12: 7220926 | [13 empty] | Строительные работы
|  | в том числе: | [24 empty] | в том числе:
|  | оплата труда |  |  | 10: 18221.59; 12: 460823 | [13 empty] | оплата труда
|  | эксплуатация машин и механизмов |  |  | 10: 42624.94; 12: 453554 | [13 empty] | эксплуатация машин и механизмов
|  | в том числе оплата труда машинистов (ОТм) |  |  | 10: 8817.65; 12: 222997 | [13 empty] | в том числе оплата труда машинистов (ОТм)
|  | материалы |  |  | 10: 862130.51; 12: 5088993 | [13 empty] | материалы
|  | накладные расходы |  |  | 10: 30045.2; 12: 759839 | [13 empty] | накладные расходы
|  | сметная прибыль |  |  | 10: 18098.8; 12: 457717 | [13 empty] | сметная прибыль
|  | Монтажные работы |  |  | 10: 33104.77; 12: 761796 | [13 empty] | Монтажные работы
|  | в том числе: | [24 empty] | в том числе:
|  | оплата труда |  |  | 10: 11167.82; 12: 282433 | [13 empty] | оплата труда
|  | эксплуатация машин и механизмов |  |  | 10: 3267.37; 12: 32913 | [13 empty] | эксплуатация машин и механизмов
|  | в том числе оплата труда машинистов (ОТм) |  |  | 10: 129.22; 12: 3270 | [13 empty] | в том числе оплата труда машинистов (ОТм)
|  | материалы |  |  | 10: 1385.1; 12: 9325 | [13 empty] | материалы
|  | накладные расходы |  |  | 10: 11522.97; 12: 291416 | [13 empty] | накладные расходы
|  | сметная прибыль |  |  | 10: 5761.51; 12: 145709 | [13 empty] | сметная прибыль
|  | Прочие затраты |  |  | 10: 1628.19; 12: 41175 | [13 empty] | Прочие затраты
|  | Пусконаладочные работы |  |  | 10: 1628.19; 12: 41175 | [13 empty] | Пусконаладочные работы
|  | в том числе: | [24 empty] | в том числе:
|  | оплата труда |  |  | 10: 760.84; 12: 19241 | [13 empty] | оплата труда
|  | накладные расходы |  |  | 10: 593.45; 12: 15008 | [13 empty] | накладные расходы
|  | сметная прибыль |  |  | 10: 273.9; 12: 6926 | [13 empty] | сметная прибыль
|  | Итого |  |  | 10: 1005854; 12: 8023897 | [13 empty] | Итого
|  | Итого ФОТ (справочно) |  |  | 10: 39097.12; 12: 988764 | [13 empty] | Итого ФОТ (справочно)
|  | Итого накладные расходы (справочно) |  |  | 10: 42161.62; 12: 1066263 | [13 empty] | Итого накладные расходы (справочно)
|  | Итого сметная прибыль (справочно) |  |  | 10: 24134.21; 12: 610352 | [13 empty] | Итого сметная прибыль (справочно)
|  | Резерв средст на непередвиденные работы и затраты 0,5% |  |  | 10: 5029.27; 12: 40119 | [13 empty] | Резерв средст на непередвиденные работы и затраты 0,5%
|  | Итого с непредвиденными |  |  | 10: 1010883.27; 12: 8064016 | [13 empty] | Итого с непредвиденными
инд-деф на 3кв2022 1,074
|  | НДС 20% |  |  | 10: 202176.654; 12: 1612803.2 | [14 empty] | НДС 20%
|  | ВСЕГО по смете |  |  | 10: 1213059.924; 12: 9676819.2 | [15 empty] | ВСЕГО по смете
| Составил: | (Борисенко М.И.)
[должность, подпись (инициалы, фамилия)]
Проверил:
[должность, подпись (инициалы, фамилия)]

## Альбом
Приложение № 2
Утверждено приказом № 421 от 4 августа 2020 г. Минстроя РФ
СОГЛАСОВАНО: | [9 empty] | УТВЕРЖДАЮ:
"_____" ________________ 2021 года | [12 empty] | "_____" ________________ 2021 года
Наименование редакции сметных нормативов
Наименование программного продукта |  |  | "ГРАНД-Смета 2021"
(наименование стройки)
Кабельная линия 6кФ ф.29 ГПП-40А-оп.1 ВЛ;оп2 ВЛ-РП-1 инв.№005097 Кабельная линия 6кФ ф.46 ГПП-40А-оп1 ВЛ;оп2 ВЛ-РП-1 инв.№005098 | [13 empty] | Кабельная линия 6кФ ф.29 ГПП-40А-оп.1 ВЛ;оп2 ВЛ-РП-1 инв.№005097 Кабельная линия 6кФ ф.46 ГПП-40А-оп1 ВЛ;оп2 ВЛ-РП-1 инв.№005098
(наименование объекта капитального строительства)
ЛОКАЛЬНЫЙ СМЕТНЫЙ РАСЧЕТ (СМЕТА) № 22Кл-1
Работы по замене силовых кабелей Ф29,46 | [14 empty] | Работы по замене силовых кабелей Ф29,46
(наименование конструктивного решения)
Составлен | базисно-индексным | методом
Основание | Дефектная ведомость
(проектная и (или) иная техническая документация)
Составлен(а) в текущем (базисном) уровне цен |  |  | 3 кв.2021г.
Сметная стоимость |  | 10392.9 | (1302,83) | тыс.руб.
в том числе:
| строительных работ | 7220.93 | (971,12) | тыс.руб. |  | Средства на оплату труда рабочих |  |  |  |  | 762.5 | (30,15) | тыс.руб.
| монтажных работ | 761.8 | (33,1) | тыс.руб. |  | Нормативные затраты труда рабочих | [5 empty] | 1694.13 | чел.час.
| оборудования | 0 | (0) | тыс.руб. |  | Нормативные затраты труда машинистов | [5 empty] | 346.16 | чел.час.
| прочих затрат | 41.18 | (1,63) | тыс.руб. |  | Расчетный измеритель конструктивного решения
№ п/п | Обоснование | Наименование работ и затрат |  |  | Единица измерения | Количество |  |  | Сметная стоимость в базисном уровне цен (в текущем уровне цен (гр. 8) для ресурсов, отсутствующих в СНБ), руб. |  |  | Индексы | Сметная стоимость в текущем уровне цен, руб.
[6 empty] | на единицу | коэффициенты | всего с учетом коэффициентов | на единицу | коэффициенты | всего
1 | 2 | 3 |  |  | 4 | 5 | 6 | 7 | 8 | 9 | 10 | 11 | 12
Раздел 1. Разборка и восстановление а/б покрытия (длина 400м, ширина 1,5м) | [15 empty] | Раздел 1. Разборка и восстановление а/б покрытия (длина 400м, ширина 1,5м)
1 | ТЕРр68-12-4 | Разборка покрытий и оснований: асфальтобетонных с помощью молотков отбойных |  |  | 4: 100 м3 конструкций; 7: 0,15 |  |  |  | Разборка покрытий и оснований: асфальтобетонных с помощью молотков отбойных
| 1 | ОТ |  |  | 8: 3956.87; 10: 593.53; 11: 25,29; 12: 15010 |  |  |  |  | ОТ
| 2 | ЭМ |  |  | 8: 5841.05; 10: 876.16; 11: 8,43; 12: 7386 |  |  |  |  | ЭМ
| 3 | в т.ч. ОТм |  |  | 8: 829.87; 10: 124.48; 11: 25,29; 12: 3148 |  |  |  |  | в т.ч. ОТм
|  | ЗТ |  |  | 4: чел.-ч; 5: 243,35; 7: 36,5025 | [5 empty] | ЗТ
|  | ЗТм |  |  | 4: чел.-ч; 5: 41,39; 7: 6,2085 | [5 empty] | ЗТм
|  | Итого по расценке |  |  | 8: 9797.92; 10: 1469.69 | [6 empty] | Итого по расценке
|  | ФОТ |  |  | 10: 718.01; 12: 18158 | [5 empty] | ФОТ
| Приказ Минстроя России № 812/пр от 21.12.2020 Прил. п.102 | НР Благоустройство (ремонтно-строительные) |  |  | 4: %; 5: 107; 7: 107; 10: 768.27; 12: 19429 | [5 empty] | НР Благоустройство (ремонтно-строительные)
| Приказ Минстроя России № 774/пр от 11.12.2020 Прил. п.102 | СП Благоустройство (ремонтно-строительные) |  |  | 4: %; 5: 54; 7: 54; 10: 387.73; 12: 9805 | [5 empty] | СП Благоустройство (ремонтно-строительные)
|  | Всего по позиции |  |  | 10: 2625.69; 12: 51630 | [7 empty] | Всего по позиции
2 | ТЕР47-01-048-02 | Устройство корыта под цветники глубиной 40 см: вручную |  |  | 4: 100 м2 корыта; 7: 3 |  |  |  | Устройство корыта под цветники глубиной 40 см: вручную
| 1 | ОТ |  |  | 8: 1105.26; 10: 3315.78; 11: 25,29; 12: 83856 |  |  |  |  | ОТ
|  | ЗТ |  |  | 4: чел.-ч; 5: 74,73; 7: 224,19 | [5 empty] | ЗТ
|  | Итого по расценке |  |  | 8: 1105.26; 10: 3315.78 | [6 empty] | Итого по расценке
|  | ФОТ |  |  | 10: 3315.78; 12: 83856 | [5 empty] | ФОТ
| Приказ Минстроя России № 812/пр от 21.12.2020 Прил. п.41 | НР Озеленение. Защитные лесонасаждения |  |  | 4: %; 5: 108; 7: 108; 10: 3581.04; 12: 90564 | [5 empty] | НР Озеленение. Защитные лесонасаждения
| Приказ Минстроя России № 774/пр от 11.12.2020 Прил. п.41 | СП Озеленение. Защитные лесонасаждения |  |  | 4: %; 5: 72; 7: 72; 10: 2387.36; 12: 60376 | [5 empty] | СП Озеленение. Защитные лесонасаждения
|  | Всего по позиции |  |  | 10: 9284.18; 12: 234796 | [7 empty] | Всего по позиции
3 | ТЕР47-01-048-04 | На каждые 10 см изменения глубины корыта под цветники добавлять или исключать к расценке: 47-01-048-02 (до 20см) |  |  | 4: 100 м2 корыта; 7: -3 |  |  |  | На каждые 10 см изменения глубины корыта под цветники добавлять или исключать к расценке: 47-01-048-02 (до 20см)
|  | до 20см ПЗ=2 (ОЗП=2; ЭМ=2 к расх.; ЗПМ=2; МАТ=2 к расх.; ТЗ=2; ТЗМ=2) | [19 empty] | до 20см ПЗ=2 (ОЗП=2; ЭМ=2 к расх.; ЗПМ=2; МАТ=2 к расх.; ТЗ=2; ТЗМ=2)
| 1 | ОТ |  |  | 8: 321.39; 9: 2; 10: -1928.34; 11: 25,29; 12: -48768 |  |  |  |  | ОТ
|  | ЗТ |  |  | 4: чел.-ч; 5: 21,73; 6: 2; 7: -130,38 | [5 empty] | ЗТ
|  | Итого по расценке |  |  | 8: 321.39; 10: -1928.34 | [6 empty] | Итого по расценке
|  | ФОТ |  |  | 10: -1928.34; 12: -48768 | [5 empty] | ФОТ
| Приказ Минстроя России № 812/пр от 21.12.2020 Прил. п.41 | НР Озеленение. Защитные лесонасаждения |  |  | 4: %; 5: 108; 7: 108; 10: -2082.61; 12: -52669 | [5 empty] | НР Озеленение. Защитные лесонасаждения
| Приказ Минстроя России № 774/пр от 11.12.2020 Прил. п.41 | СП Озеленение. Защитные лесонасаждения |  |  | 4: %; 5: 72; 7: 72; 10: -1388.4; 12: -35113 | [5 empty] | СП Озеленение. Защитные лесонасаждения
|  | Всего по позиции |  |  | 10: -5399.35; 12: -136550 | [7 empty] | Всего по позиции
4 | ТЕР27-04-006-01 | Устройство оснований толщиной 15 см из щебня фракции 40-70 мм при укатке каменных материалов с пределом прочности на сжатие свыше 68,6 до 98,1 МПа (свыше 700 до 1000 кгс/см2): однослойных |  |  | 4: 1000 м2 основания; 7: 0,3 |  |  |  | Устройство оснований толщиной 15 см из щебня фракции 40-70 мм при укатке каменных материалов с пределом прочности на сжатие свыше 68,6 до 98,1 МПа (свыше 700 до 1000 кгс/см2): однослойных
| 1 | ОТ |  |  | 8: 590.62; 10: 177.19; 11: 25,29; 12: 4481 |  |  |  |  | ОТ
| 2 | ЭМ |  |  | 8: 5088.57; 10: 1526.57; 11: 11,61; 12: 17723 |  |  |  |  | ЭМ
| 3 | в т.ч. ОТм |  |  | 8: 1072.66; 10: 321.8; 11: 25,29; 12: 8138 |  |  |  |  | в т.ч. ОТм
| 4 | М |  |  | 8: 14847.33; 10: 4454.2; 11: 17,97; 12: 80042 |  |  |  |  | М
|  | ЗТ |  |  | 4: чел.-ч; 5: 36,96; 7: 11,088 | [5 empty] | ЗТ
|  | ЗТм |  |  | 4: чел.-ч; 5: 41,95; 7: 12,585 | [5 empty] | ЗТм
|  | Итого по расценке |  |  | 8: 20526.52; 10: 6157.96 | [6 empty] | Итого по расценке
|  | ФОТ |  |  | 10: 498.99; 12: 12619 | [5 empty] | ФОТ
| Приказ Минстроя России № 812/пр от 21.12.2020 Прил. п.21 | НР Автомобильные дороги |  |  | 4: %; 5: 132; 7: 132; 10: 658.67; 12: 16657 | [5 empty] | НР Автомобильные дороги
| Приказ Минстроя России № 774/пр от 11.12.2020 Прил. п.21 | СП Автомобильные дороги |  |  | 4: %; 5: 95; 7: 95; 10: 474.04; 12: 11988 | [5 empty] | СП Автомобильные дороги
|  | Всего по позиции |  |  | 10: 7290.67; 12: 130891 | [7 empty] | Всего по позиции
5 | ТЕР27-06-020-01 | Устройство покрытия толщиной 4 см из горячих асфальтобетонных смесей плотных мелкозернистых типа АБВ, плотность каменных материалов: 2,5-2,9 т/м3 |  |  | 4: 1000 м2 покрытия; 7: 0,3 |  |  |  | Устройство покрытия толщиной 4 см из горячих асфальтобетонных смесей плотных мелкозернистых типа АБВ, плотность каменных материалов: 2,5-2,9 т/м3
| 1 | ОТ |  |  | 8: 721.19; 10: 216.36; 11: 25,29; 12: 5472 |  |  |  |  | ОТ
| 2 | ЭМ |  |  | 8: 2750.72; 10: 825.22; 11: 10,86; 12: 8962 |  |  |  |  | ЭМ
| 3 | в т.ч. ОТм |  |  | 8: 514.21; 10: 154.26; 11: 25,29; 12: 3901 |  |  |  |  | в т.ч. ОТм
| 4 | М |  |  | 8: 47985.98; 10: 14395.79; 11: 13,24; 12: 190600 |  |  |  |  | М
|  | ЗТ |  |  | 4: чел.-ч; 5: 38,3; 7: 11,49 | [5 empty] | ЗТ
|  | ЗТм |  |  | 4: чел.-ч; 5: 19,08; 7: 5,724 | [5 empty] | ЗТм
|  | Итого по расценке |  |  | 8: 51457.89; 10: 15437.37 | [6 empty] | Итого по расценке
|  | ФОТ |  |  | 10: 370.62; 12: 9373 | [5 empty] | ФОТ
| Приказ Минстроя России № 812/пр от 21.12.2020 Прил. п.21 | НР Автомобильные дороги |  |  | 4: %; 5: 132; 7: 132; 10: 489.22; 12: 12372 | [5 empty] | НР Автомобильные дороги
| Приказ Минстроя России № 774/пр от 11.12.2020 Прил. п.21 | СП Автомобильные дороги |  |  | 4: %; 5: 95; 7: 95; 10: 352.09; 12: 8904 | [5 empty] | СП Автомобильные дороги
|  | Всего по позиции |  |  | 10: 16278.68; 12: 226310 | [7 empty] | Всего по позиции
6 | ТЕР27-06-021-01 | На каждые 0,5 см изменения толщины покрытия добавлять или исключать: к расценке 27-06-020-01 |  |  | 4: 1000 м2 покрытия; 7: 0,3 |  |  |  | На каждые 0,5 см изменения толщины покрытия добавлять или исключать: к расценке 27-06-020-01
|  | до 5см ПЗ=2 (ОЗП=2; ЭМ=2 к расх.; ЗПМ=2; МАТ=2 к расх.; ТЗ=2; ТЗМ=2) | [19 empty] | до 5см ПЗ=2 (ОЗП=2; ЭМ=2 к расх.; ЗПМ=2; МАТ=2 к расх.; ТЗ=2; ТЗМ=2)
| 1 | ОТ |  |  | 8: 1.69; 9: 2; 10: 1.01; 11: 25,29; 12: 26 |  |  |  |  | ОТ
| 2 | ЭМ |  |  | 8: 3.78; 9: 2; 10: 2.27; 11: 6,77; 12: 15 |  |  |  |  | ЭМ
| 4 | М |  |  | 8: 5949.52; 9: 2; 10: 3569.71; 11: 13,32; 12: 47549 |  |  |  |  | М
|  | ЗТ |  |  | 4: чел.-ч; 5: 0,09; 6: 2; 7: 0,054 | [5 empty] | ЗТ
|  | Итого по расценке |  |  | 8: 5954.99; 10: 3572.99 | [6 empty] | Итого по расценке
|  | ФОТ |  |  | 10: 1.01; 12: 26 | [5 empty] | ФОТ
| Приказ Минстроя России № 812/пр от 21.12.2020 Прил. п.21 | НР Автомобильные дороги |  |  | 4: %; 5: 132; 7: 132; 10: 1.33; 12: 34 | [5 empty] | НР Автомобильные дороги
| Приказ Минстроя России № 774/пр от 11.12.2020 Прил. п.21 | СП Автомобильные дороги |  |  | 4: %; 5: 95; 7: 95; 10: 0.96; 12: 25 | [5 empty] | СП Автомобильные дороги
|  | Всего по позиции |  |  | 10: 3575.28; 12: 47649 | [7 empty] | Всего по позиции
|  | Итого по разделу 1 Разборка и восстановление а/б покрытия (длина 400м, ширина 1,5м) |  |  | 10: 33655.15 | [9 empty] | Итого по разделу 1 Разборка и восстановление а/б покрытия (длина 400м, ширина 1,5м)
Раздел 2. Земляные работы | [15 empty] | Раздел 2. Земляные работы
7 | ТЕР01-01-009-24 | Разработка траншей экскаватором «обратная лопата» с ковшом вместимостью 0,25 м3, группа грунтов: 3 |  |  | 4: 1000 м3 грунта; 7: 0,24 |  |  |  | Разработка траншей экскаватором «обратная лопата» с ковшом вместимостью 0,25 м3, группа грунтов: 3
| 2 | ЭМ |  |  | 8: 6359.52; 10: 1526.28; 11: 13,45; 12: 20528 |  |  |  |  | ЭМ
| 3 | в т.ч. ОТм |  |  | 8: 1691.89; 10: 406.05; 11: 25,29; 12: 10269 |  |  |  |  | в т.ч. ОТм
|  | ЗТм |  |  | 4: чел.-ч; 5: 74,73; 7: 17,9352 | [5 empty] | ЗТм
|  | Итого по расценке |  |  | 8: 6359.52; 10: 1526.28 | [6 empty] | Итого по расценке
|  | ФОТ |  |  | 10: 406.05; 12: 10269 | [5 empty] | ФОТ
| Приказ Минстроя России № 812/пр от 21.12.2020 Прил. п.1.1 | НР Земляные работы, выполняемые механизированным способом |  |  | 4: %; 5: 97; 7: 97; 10: 393.87; 12: 9961 | [5 empty] | НР Земляные работы, выполняемые механизированным способом
| Приказ Минстроя России № 774/пр от 11.12.2020 Прил. п.1.1 | СП Земляные работы, выполняемые механизированным способом |  |  | 4: %; 5: 46; 7: 46; 10: 186.78; 12: 4724 | [5 empty] | СП Земляные работы, выполняемые механизированным способом
|  | Всего по позиции |  |  | 10: 2106.93; 12: 35213 | [7 empty] | Всего по позиции
8 | ТЕР01-02-057-03 | Разработка грунта вручную в траншеях глубиной до 2 м без креплений с откосами, группа грунтов: 3 |  |  | 4: 100 м3 грунта; 7: 0,096 |  |  |  | Разработка грунта вручную в траншеях глубиной до 2 м без креплений с откосами, группа грунтов: 3
| 1 | ОТ |  |  | 8: 3786.96; 10: 363.55; 11: 25,29; 12: 9194 |  |  |  |  | ОТ
|  | ЗТ |  |  | 4: чел.-ч; 5: 248; 7: 23,808 | [5 empty] | ЗТ
|  | Итого по расценке |  |  | 8: 3786.96; 10: 363.55 | [6 empty] | Итого по расценке
|  | ФОТ |  |  | 10: 363.55; 12: 9194 | [5 empty] | ФОТ
| Приказ Минстроя России № 812/пр от 21.12.2020 Прил. п.1.2 | НР Земляные работы, выполняемые ручным способом |  |  | 4: %; 5: 93; 7: 93; 10: 338.1; 12: 8550 | [5 empty] | НР Земляные работы, выполняемые ручным способом
| Приказ Минстроя России № 774/пр от 11.12.2020 Прил. п.1.2 | СП Земляные работы, выполняемые ручным способом |  |  | 4: %; 5: 40; 7: 40; 10: 145.42; 12: 3678 | [5 empty] | СП Земляные работы, выполняемые ручным способом
|  | Всего по позиции |  |  | 10: 847.07; 12: 21422 | [7 empty] | Всего по позиции
9 | ТЕР01-01-033-03 | Засыпка траншей и котлованов с перемещением грунта до 5 м бульдозерами мощностью: 59 кВт (80 л.с.), группа грунтов 3 |  |  | 4: 1000 м3 грунта; 7: 0,336 |  |  |  | Засыпка траншей и котлованов с перемещением грунта до 5 м бульдозерами мощностью: 59 кВт (80 л.с.), группа грунтов 3
| 2 | ЭМ |  |  | 8: 684.69; 10: 230.06; 11: 14,91; 12: 3430 |  |  |  |  | ЭМ
| 3 | в т.ч. ОТм |  |  | 8: 234.55; 10: 78.81; 11: 25,29; 12: 1993 |  |  |  |  | в т.ч. ОТм
|  | ЗТм |  |  | 4: чел.-ч; 5: 10,36; 7: 3,48096 | [5 empty] | ЗТм
|  | Итого по расценке |  |  | 8: 684.69; 10: 230.06 | [6 empty] | Итого по расценке
|  | ФОТ |  |  | 10: 78.81; 12: 1993 | [5 empty] | ФОТ
| Приказ Минстроя России № 812/пр от 21.12.2020 Прил. п.1.1 | НР Земляные работы, выполняемые механизированным способом |  |  | 4: %; 5: 97; 7: 97; 10: 76.45; 12: 1933 | [5 empty] | НР Земляные работы, выполняемые механизированным способом
| Приказ Минстроя России № 774/пр от 11.12.2020 Прил. п.1.1 | СП Земляные работы, выполняемые механизированным способом |  |  | 4: %; 5: 46; 7: 46; 10: 36.25; 12: 917 | [5 empty] | СП Земляные работы, выполняемые механизированным способом
|  | Всего по позиции |  |  | 10: 342.76; 12: 6280 | [7 empty] | Всего по позиции
10 | ТЕР01-02-005-02 | Уплотнение грунта пневматическими трамбовками, группа грунтов: 3-4 |  |  | 4: 100 м3 уплотненного грунта; 7: 3,36 |  |  |  | Уплотнение грунта пневматическими трамбовками, группа грунтов: 3-4
| 1 | ОТ |  |  | 8: 249.68; 10: 838.92; 11: 25,29; 12: 21216 |  |  |  |  | ОТ
| 2 | ЭМ |  |  | 8: 502.23; 10: 1687.49; 11: 8,19; 12: 13821 |  |  |  |  | ЭМ
| 3 | в т.ч. ОТм |  |  | 8: 71.51; 10: 240.27; 11: 25,29; 12: 6076 |  |  |  |  | в т.ч. ОТм
|  | ЗТ |  |  | 4: чел.-ч; 5: 14,96; 7: 50,2656 | [5 empty] | ЗТ
|  | ЗТм |  |  | 4: чел.-ч; 5: 3,63; 7: 12,1968 | [5 empty] | ЗТм
|  | Итого по расценке |  |  | 8: 751.91; 10: 2526.41 | [6 empty] | Итого по расценке
|  | ФОТ |  |  | 10: 1079.19; 12: 27292 | [5 empty] | ФОТ
| Приказ Минстроя России № 812/пр от 21.12.2020 Прил. п.1.1 | НР Земляные работы, выполняемые механизированным способом |  |  | 4: %; 5: 97; 7: 97; 10: 1046.81; 12: 26473 | [5 empty] | НР Земляные работы, выполняемые механизированным способом
| Приказ Минстроя России № 774/пр от 11.12.2020 Прил. п.1.1 | СП Земляные работы, выполняемые механизированным способом |  |  | 4: %; 5: 46; 7: 46; 10: 496.43; 12: 12554 | [5 empty] | СП Земляные работы, выполняемые механизированным способом
|  | Всего по позиции |  |  | 10: 4069.65; 12: 74064 | [7 empty] | Всего по позиции
11 | ТЕРр66-12-5 | Очистка непроходных каналов: от мокрого ила и грязи при снятых трубах, глубина очистки до 2 м |  |  | 4: 1 м3 ила, грязи; 7: 60 |  |  |  | Очистка непроходных каналов: от мокрого ила и грязи при снятых трубах, глубина очистки до 2 м
| 1 | ОТ |  |  | 8: 65.45; 10: 3927; 11: 25,29; 12: 99314 |  |  |  |  | ОТ
|  | ЗТ |  |  | 4: чел.-ч; 5: 4,32; 7: 259,2 | [5 empty] | ЗТ
|  | Итого по расценке |  |  | 8: 65.45; 10: 3927 | [6 empty] | Итого по расценке
|  | ФОТ |  |  | 10: 3927; 12: 99314 | [5 empty] | ФОТ
| Приказ Минстроя России № 812/пр от 21.12.2020 Прил. п.100.1 | НР Наружные инженерные сети: демонтаж, разборка, очистка (ремонтно-строительные) |  |  | 4: %; 5: 93; 7: 93; 10: 3652.11; 12: 92362 | [5 empty] | НР Наружные инженерные сети: демонтаж, разборка, очистка (ремонтно-строительные)
| Приказ Минстроя России № 774/пр от 11.12.2020 Прил. п.100.1 | СП Наружные инженерные сети: демонтаж, разборка, очистка (ремонтно-строительные) |  |  | 4: %; 5: 44; 7: 44; 10: 1727.88; 12: 43698 | [5 empty] | СП Наружные инженерные сети: демонтаж, разборка, очистка (ремонтно-строительные)
|  | Всего по позиции |  |  | 10: 9306.99; 12: 235374 | [7 empty] | Всего по позиции
|  | Итого по разделу 2 Земляные работы |  |  | 10: 16673.4 | [9 empty] | Итого по разделу 2 Земляные работы
Раздел 3. Демонтаж | [15 empty] | Раздел 3. Демонтаж
12 | ТЕР07-06-002-07 | Демонтаж.Устройство плит перекрытий каналов площадью: до 5 м2 |  |  | 4: 100 шт. сборных конструкций; 7: 2,7 |  |  |  | Демонтаж.Устройство плит перекрытий каналов площадью: до 5 м2
| Приказ от 04.09.2019 № 519/пр табл.2 п.1 | Демонтаж (разборка) сборных бетонных и железобетонных строительных конструкций ОЗП=0,8; ЭМ=0,8 к расх.; ЗПМ=0,8; МАТ=0 к расх.; ТЗ=0,8; ТЗМ=0,8 | [19 empty] | Демонтаж (разборка) сборных бетонных и железобетонных строительных конструкций ОЗП=0,8; ЭМ=0,8 к расх.; ЗПМ=0,8; МАТ=0 к расх.; ТЗ=0,8; ТЗМ=0,8
| 1 | ОТ |  |  | 8: 2205.06; 9: 0,8; 10: 4762.93; 11: 25,29; 12: 120454 |  |  |  |  | ОТ
| 2 | ЭМ |  |  | 8: 7150.83; 9: 0,8; 10: 15445.79; 11: 10,36; 12: 160018 |  |  |  |  | ЭМ
| 3 | в т.ч. ОТм |  |  | 8: 1541.56; 9: 0,8; 10: 3329.77; 11: 25,29; 12: 84210 |  |  |  |  | в т.ч. ОТм
| 4 | М |  |  | 8: 381.03; 9: 0; 10: 0; 11: 6,89 |  |  |  |  | М
| 403-9020 | Конструкции сборные железобетонные |  |  | 4: шт.; 5: 100; 6: 0; 7: 0 | [10 empty] | Конструкции сборные железобетонные
|  | ЗТ |  |  | 4: чел.-ч; 5: 119,84; 6: 0,8; 7: 258,8544 | [5 empty] | ЗТ
|  | ЗТм |  |  | 4: чел.-ч; 5: 58,26; 6: 0,8; 7: 125,8416 | [5 empty] | ЗТм
|  | Итого по расценке |  |  | 8: 9736.92; 10: 20208.72 | [6 empty] | Итого по расценке
|  | ФОТ |  |  | 10: 8092.7; 12: 204664 | [5 empty] | ФОТ
| Приказ Минстроя России № 812/пр от 21.12.2020 Прил. п.7 | НР Бетонные и железобетонные сборные конструкции и работы в строительстве |  |  | 4: %; 5: 116; 7: 116; 10: 9387.53; 12: 237410 | [5 empty] | НР Бетонные и железобетонные сборные конструкции и работы в строительстве
| Приказ Минстроя России № 774/пр от 11.12.2020 Прил. п.7 | СП Бетонные и железобетонные сборные конструкции и работы в строительстве |  |  | 4: %; 5: 73; 7: 73; 10: 5907.67; 12: 149405 | [5 empty] | СП Бетонные и железобетонные сборные конструкции и работы в строительстве
|  | Всего по позиции |  |  | 10: 35503.92; 12: 667287 | [7 empty] | Всего по позиции
13 | ТЕРм08-02-152-08 | Демонтаж.Полка кабельная, устанавливаемая на стойках, масса: до 0,7 кг |  |  | 4: 100 шт.; 7: 0,25 |  |  |  | Демонтаж.Полка кабельная, устанавливаемая на стойках, масса: до 0,7 кг
| Приказ от 04.09.2019 № 519/пр табл.3 п.4 | Демонтаж оборудования, не пригодного для дальнейшего использования (предназначено в лом), без разборки и резки ОЗП=0,3; ЭМ=0,3 к расх.; ЗПМ=0,3; МАТ=0 к расх.; ТЗ=0,3; ТЗМ=0,3 | [19 empty] | Демонтаж оборудования, не пригодного для дальнейшего использования (предназначено в лом), без разборки и резки ОЗП=0,3; ЭМ=0,3 к расх.; ЗПМ=0,3; МАТ=0 к расх.; ТЗ=0,3; ТЗМ=0,3
| 1 | ОТ |  |  | 8: 33.89; 9: 0,3; 10: 2.54; 11: 25,29; 12: 64 |  |  |  |  | ОТ
| 2 | ЭМ |  |  | 8: 2.84; 9: 0,3; 10: 0.21; 11: 13,03; 12: 3 |  |  |  |  | ЭМ
| 3 | в т.ч. ОТм |  |  | 8: 0.26; 9: 0,3; 10: 0.02; 11: 25,29; 12: 1 |  |  |  |  | в т.ч. ОТм
| 4 | М |  |  | 8: 4.61; 9: 0; 10: 0; 11: 7,22 |  |  |  |  | М
|  | ЗТ |  |  | 4: чел.-ч; 5: 1,8; 6: 0,3; 7: 0,135 | [5 empty] | ЗТ
|  | ЗТм |  |  | 4: чел.-ч; 5: 0,01; 6: 0,3; 7: 0,00075 | [5 empty] | ЗТм
|  | Итого по расценке |  |  | 8: 41.34; 10: 2.75 | [6 empty] | Итого по расценке
|  | ФОТ |  |  | 10: 2.56; 12: 65 | [5 empty] | ФОТ
| Приказ Минстроя России № 812/пр от 21.12.2020 Прил. п.49.3 | НР Электротехнические установки на других объектах |  |  | 4: %; 5: 102; 7: 102; 10: 2.61; 12: 66 | [5 empty] | НР Электротехнические установки на других объектах
| Приказ Минстроя России № 774/пр от 11.12.2020 Прил. п.49.3 | СП Электротехнические установки на других объектах |  |  | 4: %; 5: 51; 7: 51; 10: 1.31; 12: 33 | [5 empty] | СП Электротехнические установки на других объектах
|  | Всего по позиции |  |  | 10: 6.67; 12: 166 | [7 empty] | Всего по позиции
14 | ТЕРм08-02-152-04 | Демонтаж.Стойка сборных кабельных конструкций (без полок), масса: до 1,6 кг |  |  | 4: 100 шт.; 7: 0,25 |  |  |  | Демонтаж.Стойка сборных кабельных конструкций (без полок), масса: до 1,6 кг
| Приказ от 04.09.2019 № 519/пр табл.3 п.4 | Демонтаж оборудования, не пригодного для дальнейшего использования (предназначено в лом), без разборки и резки ОЗП=0,3; ЭМ=0,3 к расх.; ЗПМ=0,3; МАТ=0 к расх.; ТЗ=0,3; ТЗМ=0,3 | [19 empty] | Демонтаж оборудования, не пригодного для дальнейшего использования (предназначено в лом), без разборки и резки ОЗП=0,3; ЭМ=0,3 к расх.; ЗПМ=0,3; МАТ=0 к расх.; ТЗ=0,3; ТЗМ=0,3
| 1 | ОТ |  |  | 8: 427.82; 9: 0,3; 10: 32.09; 11: 25,29; 12: 812 |  |  |  |  | ОТ
| 2 | ЭМ |  |  | 8: 190.45; 9: 0,3; 10: 14.28; 11: 6,85; 12: 98 |  |  |  |  | ЭМ
| 3 | в т.ч. ОТм |  |  | 8: 0.26; 9: 0,3; 10: 0.02; 11: 25,29; 12: 1 |  |  |  |  | в т.ч. ОТм
| 4 | М |  |  | 8: 75.96; 9: 0; 10: 0; 11: 8,09 |  |  |  |  | М
|  | ЗТ |  |  | 4: чел.-ч; 5: 22,72; 6: 0,3; 7: 1,704 | [5 empty] | ЗТ
|  | ЗТм |  |  | 4: чел.-ч; 5: 0,01; 6: 0,3; 7: 0,00075 | [5 empty] | ЗТм
|  | Итого по расценке |  |  | 8: 694.23; 10: 46.37 | [6 empty] | Итого по расценке
|  | ФОТ |  |  | 10: 32.11; 12: 813 | [5 empty] | ФОТ
| Приказ Минстроя России № 812/пр от 21.12.2020 Прил. п.49.3 | НР Электротехнические установки на других объектах |  |  | 4: %; 5: 102; 7: 102; 10: 32.75; 12: 829 | [5 empty] | НР Электротехнические установки на других объектах
| Приказ Минстроя России № 774/пр от 11.12.2020 Прил. п.49.3 | СП Электротехнические установки на других объектах |  |  | 4: %; 5: 51; 7: 51; 10: 16.38; 12: 415 | [5 empty] | СП Электротехнические установки на других объектах
|  | Всего по позиции |  |  | 10: 95.5; 12: 2154 | [7 empty] | Всего по позиции
15 | ТЕРм08-02-147-05 | Демонтаж.Кабель до 35 кВ по установленным конструкциям и лоткам с креплением на поворотах и в конце трассы, масса 1 м кабеля: до 9 кг |  |  | 4: 100 м кабеля; 7: 16 |  |  |  | Демонтаж.Кабель до 35 кВ по установленным конструкциям и лоткам с креплением на поворотах и в конце трассы, масса 1 м кабеля: до 9 кг
| Приказ от 04.09.2019 № 519/пр табл.3 п.3 | Демонтаж оборудования, не пригодного для дальнейшего использования (предназначено в лом), с разборкой и резкой на части ОЗП=0,5; ЭМ=0,5 к расх.; ЗПМ=0,5; МАТ=0 к расх.; ТЗ=0,5; ТЗМ=0,5 | [19 empty] | Демонтаж оборудования, не пригодного для дальнейшего использования (предназначено в лом), с разборкой и резкой на части ОЗП=0,5; ЭМ=0,5 к расх.; ЗПМ=0,5; МАТ=0 к расх.; ТЗ=0,5; ТЗМ=0,5
| 1 | ОТ |  |  | 8: 466.98; 9: 0,5; 10: 3735.84; 11: 25,29; 12: 94479 |  |  |  |  | ОТ
| 2 | ЭМ |  |  | 8: 142.87; 9: 0,5; 10: 1142.96; 11: 9,96; 12: 11384 |  |  |  |  | ЭМ
| 3 | в т.ч. ОТм |  |  | 8: 5.29; 9: 0,5; 10: 42.32; 11: 25,29; 12: 1070 |  |  |  |  | в т.ч. ОТм
| 4 | М |  |  | 8: 48.69; 9: 0; 10: 0; 11: 8,21 |  |  |  |  | М
|  | ЗТ |  |  | 4: чел.-ч; 5: 24,8; 6: 0,5; 7: 198,4 | [5 empty] | ЗТ
|  | ЗТм |  |  | 4: чел.-ч; 5: 0,2; 6: 0,5; 7: 1,6 | [5 empty] | ЗТм
|  | Итого по расценке |  |  | 8: 658.54; 10: 4878.8 | [6 empty] | Итого по расценке
|  | ФОТ |  |  | 10: 3778.16; 12: 95549 | [5 empty] | ФОТ
| Приказ Минстроя России № 812/пр от 21.12.2020 Прил. п.49.3 | НР Электротехнические установки на других объектах |  |  | 4: %; 5: 102; 7: 102; 10: 3853.72; 12: 97460 | [5 empty] | НР Электротехнические установки на других объектах
| Приказ Минстроя России № 774/пр от 11.12.2020 Прил. п.49.3 | СП Электротехнические установки на других объектах |  |  | 4: %; 5: 51; 7: 51; 10: 1926.86; 12: 48730 | [5 empty] | СП Электротехнические установки на других объектах
|  | Всего по позиции |  |  | 10: 10659.38; 12: 252053 | [7 empty] | Всего по позиции
|  | Итого по разделу 3 Демонтаж |  |  | 10: 46265.47 | [9 empty] | Итого по разделу 3 Демонтаж
Раздел 4. Электромонтажные работы | [15 empty] | Раздел 4. Электромонтажные работы
16 | ТЕР07-06-002-07 | Устройство плит перекрытий каналов площадью: до 5 м2 |  |  | 4: 100 шт. сборных конструкций; 7: 2,7 |  |  |  | Устройство плит перекрытий каналов площадью: до 5 м2
| 1 | ОТ |  |  | 8: 2205.06; 10: 5953.66; 11: 25,29; 12: 150568 |  |  |  |  | ОТ
| 2 | ЭМ |  |  | 8: 7150.83; 10: 19307.24; 11: 10,36; 12: 200023 |  |  |  |  | ЭМ
| 3 | в т.ч. ОТм |  |  | 8: 1541.56; 10: 4162.21; 11: 25,29; 12: 105262 |  |  |  |  | в т.ч. ОТм
| 4 | М |  |  | 8: 381.03; 10: 1028.78; 11: 6,89; 12: 7088 |  |  |  |  | М
| 403-9020 | Конструкции сборные железобетонные |  |  | 4: шт.; 5: 100; 7: 270 | [10 empty] | Конструкции сборные железобетонные
|  | ЗТ |  |  | 4: чел.-ч; 5: 119,84; 7: 323,568 | [5 empty] | ЗТ
|  | ЗТм |  |  | 4: чел.-ч; 5: 58,26; 7: 157,302 | [5 empty] | ЗТм
|  | Итого по расценке |  |  | 8: 9736.92; 10: 26289.68 | [6 empty] | Итого по расценке
|  | ФОТ |  |  | 10: 10115.87; 12: 255830 | [5 empty] | ФОТ
| Приказ Минстроя России № 812/пр от 21.12.2020 Прил. п.7 | НР Бетонные и железобетонные сборные конструкции и работы в строительстве |  |  | 4: %; 5: 116; 7: 116; 10: 11734.41; 12: 296763 | [5 empty] | НР Бетонные и железобетонные сборные конструкции и работы в строительстве
| Приказ Минстроя России № 774/пр от 11.12.2020 Прил. п.7 | СП Бетонные и железобетонные сборные конструкции и работы в строительстве |  |  | 4: %; 5: 73; 7: 73; 10: 7384.59; 12: 186756 | [5 empty] | СП Бетонные и железобетонные сборные конструкции и работы в строительстве
|  | Всего по позиции |  |  | 10: 45408.68; 12: 841198 | [7 empty] | Всего по позиции
17 | прайс | Плита П 9-15/2 |  |  | шт |  |  | 3 | 3300 |  | 1742.96 | 5,68 | 9900 |  |  |  | Плита П 9-15/2
(Бетонные и железобетонные сборные конструкции и работы в строительстве)
18 | ТЕРм08-02-152-08 | Полка кабельная, устанавливаемая на стойках, масса: до 0,7 кг |  |  | 4: 100 шт.; 7: 0,25 |  |  |  | Полка кабельная, устанавливаемая на стойках, масса: до 0,7 кг
| 1 | ОТ |  |  | 8: 33.89; 10: 8.47; 11: 25,29; 12: 214 |  |  |  |  | ОТ
| 2 | ЭМ |  |  | 8: 2.84; 10: 0.71; 11: 13,03; 12: 9 |  |  |  |  | ЭМ
| 3 | в т.ч. ОТм |  |  | 8: 0.26; 10: 0.07; 11: 25,29; 12: 2 |  |  |  |  | в т.ч. ОТм
| 4 | М |  |  | 8: 4.61; 10: 1.15; 11: 7,22; 12: 8 |  |  |  |  | М
|  | ЗТ |  |  | 4: чел.-ч; 5: 1,8; 7: 0,45 | [5 empty] | ЗТ
|  | ЗТм |  |  | 4: чел.-ч; 5: 0,01; 7: 0,0025 | [5 empty] | ЗТм
|  | Итого по расценке |  |  | 8: 41.34; 10: 10.33 | [6 empty] | Итого по расценке
|  | ФОТ |  |  | 10: 8.54; 12: 216 | [5 empty] | ФОТ
| Приказ Минстроя России № 812/пр от 21.12.2020 Прил. п.49.3 | НР Электротехнические установки на других объектах |  |  | 4: %; 5: 102; 7: 102; 10: 8.71; 12: 220 | [5 empty] | НР Электротехнические установки на других объектах
| Приказ Минстроя России № 774/пр от 11.12.2020 Прил. п.49.3 | СП Электротехнические установки на других объектах |  |  | 4: %; 5: 51; 7: 51; 10: 4.36; 12: 110 | [5 empty] | СП Электротехнические установки на других объектах
|  | Всего по позиции |  |  | 10: 23.4; 12: 561 | [7 empty] | Всего по позиции
19 | прайс | Полка кабельная К 1162УЗ |  |  | шт |  |  | 25 | 187 |  | 823.06 | 5,68 | 4675 |  |  |  | Полка кабельная К 1162УЗ
(Бетонные и железобетонные сборные конструкции и работы в строительстве)
20 | ТЕРм08-02-152-04 | Стойка сборных кабельных конструкций (без полок), масса: до 1,6 кг |  |  | 4: 100 шт.; 7: 0,25 |  |  |  | Стойка сборных кабельных конструкций (без полок), масса: до 1,6 кг
| 1 | ОТ |  |  | 8: 427.82; 10: 106.96; 11: 25,29; 12: 2705 |  |  |  |  | ОТ
| 2 | ЭМ |  |  | 8: 190.45; 10: 47.61; 11: 6,85; 12: 326 |  |  |  |  | ЭМ
| 3 | в т.ч. ОТм |  |  | 8: 0.26; 10: 0.07; 11: 25,29; 12: 2 |  |  |  |  | в т.ч. ОТм
| 4 | М |  |  | 8: 75.96; 10: 18.99; 11: 8,09; 12: 154 |  |  |  |  | М
|  | ЗТ |  |  | 4: чел.-ч; 5: 22,72; 7: 5,68 | [5 empty] | ЗТ
|  | ЗТм |  |  | 4: чел.-ч; 5: 0,01; 7: 0,0025 | [5 empty] | ЗТм
|  | Итого по расценке |  |  | 8: 694.23; 10: 173.56 | [6 empty] | Итого по расценке
|  | ФОТ |  |  | 10: 107.03; 12: 2707 | [5 empty] | ФОТ
| Приказ Минстроя России № 812/пр от 21.12.2020 Прил. п.49.3 | НР Электротехнические установки на других объектах |  |  | 4: %; 5: 102; 7: 102; 10: 109.17; 12: 2761 | [5 empty] | НР Электротехнические установки на других объектах
| Приказ Минстроя России № 774/пр от 11.12.2020 Прил. п.49.3 | СП Электротехнические установки на других объектах |  |  | 4: %; 5: 51; 7: 51; 10: 54.59; 12: 1381 | [5 empty] | СП Электротехнические установки на других объектах
|  | Всего по позиции |  |  | 10: 337.32; 12: 7327 | [7 empty] | Всего по позиции
21 | прайс | Стойка кабельная К 1152УТ2,5 |  |  | шт |  |  | 25 | 298.81 |  | 1315.14 | 5,68 | 7470 |  |  |  | Стойка кабельная К 1152УТ2,5
(Бетонные и железобетонные сборные конструкции и работы в строительстве)
22 | ТЕРм08-02-147-04 | Кабель до 35 кВ по установленным конструкциям и лоткам с креплением на поворотах и в конце трассы, масса 1 м кабеля: до 6 кг |  |  | 4: 100 м кабеля; 7: 16 |  |  |  | Кабель до 35 кВ по установленным конструкциям и лоткам с креплением на поворотах и в конце трассы, масса 1 м кабеля: до 6 кг
| 1 | ОТ |  |  | 8: 381.12; 10: 6097.92; 11: 25,29; 12: 154216 |  |  |  |  | ОТ
| 2 | ЭМ |  |  | 8: 127.43; 10: 2038.88; 11: 10,2; 12: 20797 |  |  |  |  | ЭМ
| 3 | в т.ч. ОТм |  |  | 8: 5.29; 10: 84.64; 11: 25,29; 12: 2141 |  |  |  |  | в т.ч. ОТм
| 4 | М |  |  | 8: 46.97; 10: 751.52; 11: 7,58; 12: 5697 |  |  |  |  | М
|  | ЗТ |  |  | 4: чел.-ч; 5: 20,24; 7: 323,84 | [5 empty] | ЗТ
|  | ЗТм |  |  | 4: чел.-ч; 5: 0,2; 7: 3,2 | [5 empty] | ЗТм
|  | Итого по расценке |  |  | 8: 555.52; 10: 8888.32 | [6 empty] | Итого по расценке
|  | ФОТ |  |  | 10: 6182.56; 12: 156357 | [5 empty] | ФОТ
| Приказ Минстроя России № 812/пр от 21.12.2020 Прил. п.49.3 | НР Электротехнические установки на других объектах |  |  | 4: %; 5: 102; 7: 102; 10: 6306.21; 12: 159484 | [5 empty] | НР Электротехнические установки на других объектах
| Приказ Минстроя России № 774/пр от 11.12.2020 Прил. п.49.3 | СП Электротехнические установки на других объектах |  |  | 4: %; 5: 51; 7: 51; 10: 3153.11; 12: 79742 | [5 empty] | СП Электротехнические установки на других объектах
|  | Всего по позиции |  |  | 10: 18347.64; 12: 419936 | [7 empty] | Всего по позиции
23 | прайс | Кабель силовой ВВГнг-3х95-6кВ |  |  | м |  |  | 1632 | 2882.71 |  | 828271.65 | 5,68 | 4704583 |  |  |  | Кабель силовой ВВГнг-3х95-6кВ
(Бетонные и железобетонные сборные конструкции и работы в строительстве)
|  | Объем=1600*1,02 | [22 empty] | Объем=1600*1,02
24 | ТЕРм08-02-167-08 | Муфта соединительная эпоксидная для 3-4-жильного кабеля напряжением: до 10 кВ, сечение жил до 120 мм2 |  |  | 4: 1 шт.; 7: 8 |  |  |  | Муфта соединительная эпоксидная для 3-4-жильного кабеля напряжением: до 10 кВ, сечение жил до 120 мм2
| 1 | ОТ |  |  | 8: 148; 10: 1184; 11: 25,29; 12: 29943 |  |  |  |  | ОТ
| 2 | ЭМ |  |  | 8: 2.84; 10: 22.72; 11: 13,03; 12: 296 |  |  |  |  | ЭМ
| 3 | в т.ч. ОТм |  |  | 8: 0.26; 10: 2.08; 11: 25,29; 12: 53 |  |  |  |  | в т.ч. ОТм
| 4 | М |  |  | 8: 76.68; 10: 613.44; 11: 5,65; 12: 3466 |  |  |  |  | М
|  | ЗТ |  |  | 4: чел.-ч; 5: 7,86; 7: 62,88 | [5 empty] | ЗТ
|  | ЗТм |  |  | 4: чел.-ч; 5: 0,01; 7: 0,08 | [5 empty] | ЗТм
|  | Итого по расценке |  |  | 8: 227.52; 10: 1820.16 | [6 empty] | Итого по расценке
|  | ФОТ |  |  | 10: 1186.08; 12: 29996 | [5 empty] | ФОТ
| Приказ Минстроя России № 812/пр от 21.12.2020 Прил. п.49.3 | НР Электротехнические установки на других объектах |  |  | 4: %; 5: 102; 7: 102; 10: 1209.8; 12: 30596 | [5 empty] | НР Электротехнические установки на других объектах
| Приказ Минстроя России № 774/пр от 11.12.2020 Прил. п.49.3 | СП Электротехнические установки на других объектах |  |  | 4: %; 5: 51; 7: 51; 10: 604.9; 12: 15298 | [5 empty] | СП Электротехнические установки на других объектах
|  | Всего по позиции |  |  | 10: 3634.86; 12: 79599 | [7 empty] | Всего по позиции
25 | прайс | Муфта соединительная 10СТП-3х(70-120) с СБ |  |  | шт |  |  | 8 | 4089.18 |  | 5759.33 | 5,68 | 32713 |  |  |  | Муфта соединительная 10СТП-3х(70-120) с СБ
(Бетонные и железобетонные сборные конструкции и работы в строительстве)
26 | прайс | Соединитель болтовой покрытий никелем СБн(70-120) |  |  | шт |  |  | 24 | 182.19 |  | 769.89 | 5,68 | 4373 |  |  |  | Соединитель болтовой покрытий никелем СБн(70-120)
(Бетонные и железобетонные сборные конструкции и работы в строительстве)
|  | Итого по разделу 4 Электромонтажные работы |  |  | 10: 906433.93 | [9 empty] | Итого по разделу 4 Электромонтажные работы
Раздел 5. Пусконаладочные работы | [15 empty] | Раздел 5. Пусконаладочные работы
27 | ТЕРп01-12-027-01 | Испытание кабеля силового длиной до 500 м напряжением: до 10 кВ |  |  | 4: 1 испытание; 7: 4 |  |  |  | Испытание кабеля силового длиной до 500 м напряжением: до 10 кВ
| 1 | ОТ |  |  | 8: 109.03; 10: 436.12; 11: 25,29; 12: 11029 |  |  |  |  | ОТ
|  | ЗТ |  |  | 4: чел.-ч; 5: 4,86; 7: 19,44 | [5 empty] | ЗТ
|  | Итого по расценке |  |  | 8: 109.03; 10: 436.12 | [6 empty] | Итого по расценке
|  | ФОТ |  |  | 10: 436.12; 12: 11029 | [5 empty] | ФОТ
| Приказ Минстроя России № 812/пр от 21.12.2020 Прил. п.83 | НР Пусконаладочные работы: 'вхолостую' - 80%, 'под нагрузкой' - 20% |  |  | 4: %; 5: 78; 7: 78; 10: 340.17; 12: 8603 | [5 empty] | НР Пусконаладочные работы: 'вхолостую' - 80%, 'под нагрузкой' - 20%
| Приказ Минстроя России № 774/пр от 11.12.2020 Прил. п.83 | СП Пусконаладочные работы: 'вхолостую' - 80%, 'под нагрузкой' - 20% |  |  | 4: %; 5: 36; 7: 36; 10: 157; 12: 3970 | [5 empty] | СП Пусконаладочные работы: 'вхолостую' - 80%, 'под нагрузкой' - 20%
|  | Всего по позиции |  |  | 10: 933.29; 12: 23602 | [7 empty] | Всего по позиции
28 | ТЕРп01-11-024-02 | Фазировка электрической линии или трансформатора с сетью напряжением: свыше 1 кВ |  |  | 4: 1 фазировка; 7: 8 |  |  |  | Фазировка электрической линии или трансформатора с сетью напряжением: свыше 1 кВ
| 1 | ОТ |  |  | 8: 40.59; 10: 324.72; 11: 25,29; 12: 8212 |  |  |  |  | ОТ
|  | ЗТ |  |  | 4: чел.-ч; 5: 1,62; 7: 12,96 | [5 empty] | ЗТ
|  | Итого по расценке |  |  | 8: 40.59; 10: 324.72 | [6 empty] | Итого по расценке
|  | ФОТ |  |  | 10: 324.72; 12: 8212 | [5 empty] | ФОТ
| Приказ Минстроя России № 812/пр от 21.12.2020 Прил. п.83 | НР Пусконаладочные работы: 'вхолостую' - 80%, 'под нагрузкой' - 20% |  |  | 4: %; 5: 78; 7: 78; 10: 253.28; 12: 6405 | [5 empty] | НР Пусконаладочные работы: 'вхолостую' - 80%, 'под нагрузкой' - 20%
| Приказ Минстроя России № 774/пр от 11.12.2020 Прил. п.83 | СП Пусконаладочные работы: 'вхолостую' - 80%, 'под нагрузкой' - 20% |  |  | 4: %; 5: 36; 7: 36; 10: 116.9; 12: 2956 | [5 empty] | СП Пусконаладочные работы: 'вхолостую' - 80%, 'под нагрузкой' - 20%
|  | Всего по позиции |  |  | 10: 694.9; 12: 17573 | [7 empty] | Всего по позиции
|  | Итого по разделу 5 Пусконаладочные работы |  |  | 10: 1628.19 | [9 empty] | Итого по разделу 5 Пусконаладочные работы
Раздел 6. Транспортные перевозки | [15 empty] | Раздел 6. Транспортные перевозки
29 | ТССЦпг-01-01-01-045 | Погрузочные работы при автомобильных перевозках: прочих материалов, деталей (с использованием погрузчика) |  |  | 1 т груза |  |  | 9,017 | 26.33 |  | 237.42 | 19,28 | 4577 |  |  |  | Погрузочные работы при автомобильных перевозках: прочих материалов, деталей (с использованием погрузчика)
30 | ТССЦпг-03-02-01-008 | Перевозка строительных грузов, бортовым автомобилем грузоподъемностью 5 т, на расстояние до 8 км: I класс груза |  |  | 1 т груза |  |  | 9,017 | 22.62 |  | 203.96 | 18,44 | 3761 |  |  |  | Перевозка строительных грузов, бортовым автомобилем грузоподъемностью 5 т, на расстояние до 8 км: I класс груза
31 | ТССЦпг-01-01-01-043 | Погрузочные работы при автомобильных перевозках: мусора строительного с погрузкой экскаваторами емкостью ковша до 0,5 м3 |  |  | 1 т груза |  |  | 48 | 5 |  | 240 | 14,68 | 3523 |  |  |  | Погрузочные работы при автомобильных перевозках: мусора строительного с погрузкой экскаваторами емкостью ковша до 0,5 м3
32 | ТССЦпг-03-21-01-009 | Перевозка грузов автомобилями-самосвалами грузоподъемностью 10 т, работающих вне карьера, на расстояние: до 9 км: I класс груза |  |  | 1 т груза |  |  | 48 | 10.76 |  | 516.48 | 18,95 | 9787 |  |  |  | Перевозка грузов автомобилями-самосвалами грузоподъемностью 10 т, работающих вне карьера, на расстояние: до 9 км: I класс груза
|  | Итого по разделу 6 Транспортные перевозки |  |  | 10: 1197.86 | [9 empty] | Итого по разделу 6 Транспортные перевозки
|  | Итоги по смете: | [23 empty] | Итоги по смете:
|  | Итого прямые затраты (справочно) |  |  | 10: 939558.17; 12: 6347282 | [13 empty] | Итого прямые затраты (справочно)
|  | в том числе: | [24 empty] | в том числе:
|  | Оплата труда рабочих |  |  | 10: 30150.25; 12: 762497 | [13 empty] | Оплата труда рабочих
|  | Эксплуатация машин |  |  | 10: 45892.31; 12: 486467 | [13 empty] | Эксплуатация машин
|  | в том числе оплата труда машинистов (Отм) |  |  | 10: 8946.87; 12: 226267 | [13 empty] | в том числе оплата труда машинистов (Отм)
|  | Материалы |  |  | 10: 863515.61; 12: 5098318 | [13 empty] | Материалы
|  | Строительные работы |  |  | 10: 971121.04; 12: 7220926 | [13 empty] | Строительные работы
|  | в том числе: | [24 empty] | в том числе:
|  | оплата труда |  |  | 10: 18221.59; 12: 460823 | [13 empty] | оплата труда
|  | эксплуатация машин и механизмов |  |  | 10: 42624.94; 12: 453554 | [13 empty] | эксплуатация машин и механизмов
|  | в том числе оплата труда машинистов (ОТм) |  |  | 10: 8817.65; 12: 222997 | [13 empty] | в том числе оплата труда машинистов (ОТм)
|  | материалы |  |  | 10: 862130.51; 12: 5088993 | [13 empty] | материалы
|  | накладные расходы |  |  | 10: 30045.2; 12: 759839 | [13 empty] | накладные расходы
|  | сметная прибыль |  |  | 10: 18098.8; 12: 457717 | [13 empty] | сметная прибыль
|  | Монтажные работы |  |  | 10: 33104.77; 12: 761796 | [13 empty] | Монтажные работы
|  | в том числе: | [24 empty] | в том числе:
|  | оплата труда |  |  | 10: 11167.82; 12: 282433 | [13 empty] | оплата труда
|  | эксплуатация машин и механизмов |  |  | 10: 3267.37; 12: 32913 | [13 empty] | эксплуатация машин и механизмов
|  | в том числе оплата труда машинистов (ОТм) |  |  | 10: 129.22; 12: 3270 | [13 empty] | в том числе оплата труда машинистов (ОТм)
|  | материалы |  |  | 10: 1385.1; 12: 9325 | [13 empty] | материалы
|  | накладные расходы |  |  | 10: 11522.97; 12: 291416 | [13 empty] | накладные расходы
|  | сметная прибыль |  |  | 10: 5761.51; 12: 145709 | [13 empty] | сметная прибыль
|  | Прочие затраты |  |  | 10: 1628.19; 12: 41175 | [13 empty] | Прочие затраты
|  | Пусконаладочные работы |  |  | 10: 1628.19; 12: 41175 | [13 empty] | Пусконаладочные работы
|  | в том числе: | [24 empty] | в том числе:
|  | оплата труда |  |  | 10: 760.84; 12: 19241 | [13 empty] | оплата труда
|  | накладные расходы |  |  | 10: 593.45; 12: 15008 | [13 empty] | накладные расходы
|  | сметная прибыль |  |  | 10: 273.9; 12: 6926 | [13 empty] | сметная прибыль
|  | Итого |  |  | 10: 1005854; 12: 8023897 | [13 empty] | Итого
|  | Итого ФОТ (справочно) |  |  | 10: 39097.12; 12: 988764 | [13 empty] | Итого ФОТ (справочно)
|  | Итого накладные расходы (справочно) |  |  | 10: 42161.62; 12: 1066263 | [13 empty] | Итого накладные расходы (справочно)
|  | Итого сметная прибыль (справочно) |  |  | 10: 24134.21; 12: 610352 | [13 empty] | Итого сметная прибыль (справочно)
|  | Резерв средст на непередвиденные работы и затраты 0,5% |  |  | 10: 5029.27; 12: 40119 | [13 empty] | Резерв средст на непередвиденные работы и затраты 0,5%
|  | Итого с непредвиденными |  |  | 10: 1010883.27; 12: 8064016 | [13 empty] | Итого с непредвиденными
|  | инд-деф на 3кв2022 1,074 |  |  | 10: 1085688.63; 12: 8660753 | [13 empty] | инд-деф на 3кв2022 1,074
|  | НДС 20% |  |  | 10: 217137.73; 12: 1732150.6 | [14 empty] | НДС 20%
|  | ВСЕГО по смете |  |  | 10: 1302826.36; 12: 10392903.6 | [15 empty] | ВСЕГО по смете
| Составил: | (Борисенко М.И.)
[должность, подпись (инициалы, фамилия)]
Проверил:
[должность, подпись (инициалы, фамилия)]