## Лист1
ВЕДОМОСТЬ МАТЕРИАЛОВ
по оъекту:
Строительство кабельной линии 10кВ от ПС-52 до РП-1
№№ п/п | Обоснование | Наименование материалв,оборудования | Кол-во | Ед.изм.
1 | 2 | 3 | 4 | 5
Траншея Т-3 (1690м)
1 | ССЦ01-408-0015 | Щебень из природного камня для строительных работ марка 800, фракция 20-40 мм | 0.01014 | м3
2 | ССЦ01-408-0122 | Песок природный для строительных работ средний | 202.8 | м3
Электроснабжение 10кВ
3 | ССЦ01-101-0069 | Бензин авиационный Б-70 | 0.0064 | т
4 | ССЦ01-101-0070 | Бензин автомобильный АИ-98, АИ-95 «Экстра», АИ-93 | 0.000372 | т
5 | ССЦ01-101-1481 | Шурупы с полукруглой головкой 4x40 мм | 0.000217 | т
6 | ССЦ01-101-1641 | Сталь угловая равнополочная, марка стали ВСт3кп2, размером 50x50x5 мм | 0.1225 | т
7 | ССЦ01-101-1755 | Сталь полосовая, марка стали Ст3сп шириной 50-200 мм толщиной 4-5 мм | 0.01225 | т
8 | ССЦ01-101-2143 | Краска | 3.0625 | кг
9 | ССЦ01-101-2478 | Лента К226 | 0.21977 | 100м
10 | ССЦ01-102-0097 | Брусья необрезные хвойных пород длиной 2-3,75 м, все ширины, толщиной 100-125 мм, III сорта | 0.0372 | м3
11 | ССЦ01-113-1786 | Лак битумный БТ-123 | 0.001285 | т
12 | ССЦ01-506-1362 | Припои оловянно-свинцовые бессурьмянистые марки ПОС30 | 2.5675 | кг
13 | ССЦ01-509-1206 | Парафины нефтяные твердые марки Т-1 | 8e-05 | т
14 | Цена Поставщика | Труба гибкая двустенная гофрированная для монтажа кабелей до 10кВ в грунт или бетон, с оболочкой выполненной из ПНД Серия «Октопус» d=125 мм | 465 | М
15 | Цена Поставщика | Кабель силовой с алюминиевыми токопроводящими жилами и масляной бумажной изоляцией, свинцовой оболочкой, с бронёй из стальных лент, наружный покров из битума и пряжи АСБ (3х240)-10 (мн) | 1790 | М
16 | Цена Поставщика | Плита ПЗК (360х480)"Осторожно кабель" | 2450 | шт.
17 | Цена Поставщика | Концевая термоусаживающая муфта 3КНТп-10-150/240 "КВТ" | 2 | шт.
18 | Цена Поставщика | Соединительная термоусаживающая муфта наружной установки 3СТп-10-150/240 | 6 | шт.
19 | Цена Поставщика | Наконечник кабельный алюминиевый ТА 240-20-20 | 6 | шт.
Восстановление асфальтового покрытия
20 | ССЦ01-101-0782 | Поковки из квадратных заготовок, масса 1,8 кг | 0.002232 | т
21 | ССЦ01-101-1556 | Битумы нефтяные дорожные марки БНД-60/90, БНД 90/130 | 0.004392 | т
22 | ССЦ01-102-0025 | Бруски обрезные хвойных пород длиной 4-6,5 м, шириной 75-150 мм, толщиной 40-75 мм, III сорта | 0.054 | м3
23 | ССЦ01-408-0011 | Щебень из природного камня для строительных работ марка 1000, фракция 20-40 мм (V=54*1.26)м3 | 68.04 | м3
24 | ССЦ01-408-0122 | Песок природный для строительных работ средний ( V=36*1.1)м3 | 39.6 | м3
25 | ССЦ01-410-0005 | Асфальтобетонные смеси дорожные, аэродромные и асфальтобетон (горячие и теплые для плотного асфальтобетона мелко и крупнозернистые, песчаные), марка II, тип А | 39.132 | т
Зелёная зона подлежащая восстановлению
26 | ССЦ01-414-0137 | Семена газонных трав (смесь) | 3 | кг
Прочие работы (Лист 4 Примечания п.1)
27 | ССЦ01-101-1910 | Сверла кольцевые алмазные диаметром 125 мм | 0.02121 | шт
| Составил: | ________________ | / Г.В. Пимонова/
| Проверил: | ________________ | / /