## ЛСР по форме №4 с материалами
СОГЛАСОВАНО: | [8 empty] | УТВЕРЖДАЮ:
_______________ | [8 empty] | __________________
" _____ " ________________ 2019 г. | [8 empty] | "______ " _______________2019 г.
(наименование стройки)
ЛОКАЛЬНЫЙ СМЕТНЫЙ РАСЧЕТ № И26 об-Ковд.1
(локальная смета)
на | Строительство блочной модульной 2х трансформаторной подстанции БКТП 400 кВА 6/0,4кВ; ТМГ-2х400 кВА с перезаводкой кабельных вводов 6/0,4кВ от ТП-43
(наименование работ и затрат, наименование объекта)
Основание:
| Сметная стоимость _______________________________________________________________________________________________ |  | 5248.0541 |  | тыс. руб.
| строительных работ _______________________________________________________________________________________________ |  | _______________________________________________________________________________________________3268,667 |  | тыс. руб.
| монтажных работ _______________________________________________________________________________________________ |  | _______________________________________________________________________________________________955,496 |  | тыс. руб.
| прочих _______________________________________________________________________________________________ |  | _______________________________________________________________________________________________63,463 |  | тыс. руб.
| Средства на оплату труда _______________________________________________________________________________________________ |  | ___________________________433,369 |  | тыс. руб.
| Сметная трудоемкость _______________________________________________________________________________________________ |  | _______________________________________________________________________________________________804,81 |  | чел.час
| Трудозатраты механизаторов _______________________________________________________________________________________________ |  | _______________________________________________________________________________________________70,05 |  | чел.час
Составлен(а) в текущих (прогнозных) ценах по состоянию на 3 кв 2021 г
№ пп | Шифр и номер позиции норматива | Наименование работ и затрат, единица измерения | Количество | Стоимость единицы, руб. |  |  | Общая стоимость, руб. |  |  |  | Затраты труда рабочих, чел.-ч, не занятых обслуживанием машин / ТЗМ
|  |  |  | всего | эксплуата- ции машин | мате- риалы | Всего | оплаты труда | эксплуата- ции машин | мате- риалы
|  |  |  | оплаты труда | в т.ч. оплаты труда |  |  |  | в т.ч. оплаты труда |  | на единицу | всего
1 | 2 | 3 | 4 | 5 | 6 | 7 | 8 | 9 | 10 | 11 | 12 | 13
Раздел 1. Земляные работы
1 | ТЕР01-01-021-15 Приказ Минстроя России от 28.02.2017 №502/пр | Разработка грунта в котлованах экскаватором с ковшом вместимостью 0,5 м3, группа грунтов: 3 (1000 м3 грунта) (Приказ от 04.09.2019 № 519/пр прил.2 табл.1 п.5 Производство работ осуществляется в стесненных условиях застроенной части населенных пунктов ОЗП=1,15; ЭМ=1,15 к расх.; ЗПМ=1,15; ТЗ=1,15; ТЗМ=1,15) ИНДЕКС К ПОЗИЦИИ: ТЕР01-01-021-15 3 квартал 2021 г. ЭМ=12,13; ЗПМ=25,29 НР (480,06 руб.): 89%=105%*0.85 от ФОТ (539,39 руб.) СП (215,76 руб.): 40%=50%*0.8 от ФОТ (539,39 руб.) | 0.0135 | 108725.61 | 108725,61 39954,91 |  | 1467.8 |  | 1467,8 539,39 |  | 59,708 | 0,81
2 | ТЕР01-02-057-03 Приказ Минстроя России от 28.02.2017 №502/пр | Разработка грунта вручную в траншеях глубиной до 2 м без креплений с откосами, группа грунтов: 3 (100 м3 грунта) (Приказ от 04.09.2019 № 519/пр прил.2 табл.1 п.5 Производство работ осуществляется в стесненных условиях застроенной части населенных пунктов ОЗП=1,15; ЭМ=1,15 к расх.; ЗПМ=1,15; ТЗ=1,15; ТЗМ=1,15) ИНДЕКС К ПОЗИЦИИ: ТЕР01-02-057-03 3 квартал 2021 г. ОЗП=25,29 НР (3717,16 руб.): 75%=88%*0.85 от ФОТ (4956,21 руб.) СП (1784,24 руб.): 36%=45%*0.8 от ФОТ (4956,21 руб.) | 0.045 | 110138,05 110138,05 |  |  | 4956.21 | 4956.21 |  |  | 285,2 | 12,83
3 | ТЕР27-04-001-04 Приказ Минстроя России от 28.02.2017 №502/пр | Устройство подстилающих и выравнивающих слоев оснований: из щебня (100 м3 материала основания (в плотном теле)) (Приказ от 04.09.2019 № 519/пр прил.2 табл.1 п.5 Производство работ осуществляется в стесненных условиях застроенной части населенных пунктов ОЗП=1,15; ЭМ=1,15 к расх.; ЗПМ=1,15; ТЗ=1,15; ТЗМ=1,15) ИНДЕКС К ПОЗИЦИИ: ТЕР27-04-001-04 3 квартал 2021 г. ОЗП=25,29; ЭМ=10,82; ЗПМ=25,29; МАТ=10,22 НР (2874,25 руб.): 133%=156%*0.85 от ФОТ (2161,09 руб.) СП (1642,43 руб.): 76%=95%*0.8 от ФОТ (2161,09 руб.) | 0.08 | 57975,61 11136,94 | 46598,29 15876,68 | 240.38 | 4638.05 | 890.96 | 3727,86 1270,13 | 19.23 | 27,8185 23,69 | 2,23 1,9
4 | ТССЦ-408-0020 Приказ Минстроя России от 28.02.2017 №499/пр | Щебень из природного камня для строительных работ марка: 600, фракция 40-70 мм (м3) | 10,08 8*1,26 | 1154.3 |  | 1154.3 | 11635.34 |  |  | 11635.34
Итого прямые затраты по разделу в текущих ценах | [6 empty] | 22697.4 | 5847.17 | 5195,66 1809,52 | 11654.57 |  | 15,06 2,71
Накладные расходы | [6 empty] | 7071.47
Сметная прибыль | [6 empty] | 3642.43
Итого по разделу 1 Земляные работы | [6 empty] | 33411.3 |  |  |  |  | 15,06 2,71
Раздел 2. Устройство плиты фундамента под КТП-БМ
5 | ТЕР07-01-001-02 Приказ Минстроя России от 28.02.2017 №502/пр | Укладка блоков и плит ленточных фундаментов при глубине котлована до 4 м, масса конструкций: до 1,5 т (100 шт. сборных конструкций) (Приказ от 04.09.2019 № 519/пр прил.2 табл.1 п.5 Производство работ осуществляется в стесненных условиях застроенной части населенных пунктов ОЗП=1,15; ЭМ=1,15 к расх.; ЗПМ=1,15; ТЗ=1,15; ТЗМ=1,15) ИНДЕКС К ПОЗИЦИИ: ТЕР07-01-001-02 3 квартал 2021 г. ОЗП=25,29; ЭМ=11,13; ЗПМ=25,29; МАТ=11,11 НР (6793,45 руб.): 122%=143%*0.85 от ФОТ (5568,4 руб.) СП (3786,51 руб.): 68%=85%*0.8 от ФОТ (5568,4 руб.) | 0.08 | 123080,88 46157,84 | 54360,63 23447,12 | 22562.41 | 9846.47 | 3692.63 | 4348,85 1875,77 | 1804.99 | 105,317 35,949 | 8,43 2,88
6 | ТССЦ-403-8011 Приказ Минстроя России от 28.02.2017 №499/пр | Блоки бетонные стен подвалов сплошные (ГОСТ13579-78): ФБС24-3-6-Т /бетон В7,5 (М100), объем 0,406 м3, расход арматуры 0,97 кг/ (шт.) | 8 | 2607.15 |  | 2607.15 | 20857.2 |  |  | 20857.2
Итого прямые затраты по разделу в текущих ценах | [6 empty] | 30703.67 | 3692.63 | 4348,85 1875,77 | 22662.19 |  | 8,43 2,88
Накладные расходы | [6 empty] | 6793.45
Сметная прибыль | [6 empty] | 3786.51
Итого по разделу 2 Устройство плиты фундамента под КТП-БМ | [6 empty] | 41283.63 |  |  |  |  | 8,43 2,88
Раздел 3. Монтаж КТП-БМ
7 | ТЕРм37-01-013-12 Приказ Минстроя России от 28.02.2017 №501/пр | Монтаж оборудования на открытой площадке, масса оборудования: 18 т (РУВН-0,4 кВ) (1 шт.) (Приказ от 04.09.2019 № 519/пр прил.2 табл.1 п.5 Производство работ осуществляется в стесненных условиях застроенной части населенных пунктов ОЗП=1,15; ЭМ=1,15 к расх.; ЗПМ=1,15; ТЗ=1,15; ТЗМ=1,15) ИНДЕКС К ПОЗИЦИИ: ТЕРм37-01-013-12 3 квартал 2021 г. ОЗП=25,29; ЭМ=9,24; ЗПМ=25,29; МАТ=9,57 НР (113179,61 руб.): 75%=88%*0.85 от ФОТ (150906,14 руб.) СП (72434,95 руб.): 48%=60%*0.8 от ФОТ (150906,14 руб.) | 1 | 189483,18 132529,44 | 44750,66 18376,7 | 12203.08 | 189483.18 | 132529.44 | 44750,66 18376,70 | 12203.08 | 278,3 26,082 | 278,3 26,08
8 | ТЕРм37-01-013-12 Приказ Минстроя России от 28.02.2017 №501/пр | Монтаж оборудования на открытой площадке, масса оборудования: 18 т (РУНН-0,4 кВ) (1 шт.) (Приказ от 04.09.2019 № 519/пр прил.2 табл.1 п.5 Производство работ осуществляется в стесненных условиях застроенной части населенных пунктов ОЗП=1,15; ЭМ=1,15 к расх.; ЗПМ=1,15; ТЗ=1,15; ТЗМ=1,15) ИНДЕКС К ПОЗИЦИИ: ТЕРм37-01-013-12 3 квартал 2021 г. ОЗП=25,29; ЭМ=9,24; ЗПМ=25,29; МАТ=9,57 НР (113179,61 руб.): 75%=88%*0.85 от ФОТ (150906,14 руб.) СП (72434,95 руб.): 48%=60%*0.8 от ФОТ (150906,14 руб.) | 1 | 189483,18 132529,44 | 44750,66 18376,7 | 12203.08 | 189483.18 | 132529.44 | 44750,66 18376,70 | 12203.08 | 278,3 26,082 | 278,3 26,08
9 | ТЕРм08-01-062-01 Приказ Минстроя России от 28.02.2017 №501/пр | Трансформатор силовой, автотрансформатор или масляный реактор, масса: до 1 т (1 шт.) (Приказ от 04.09.2019 № 519/пр прил.2 табл.1 п.5 Производство работ осуществляется в стесненных условиях застроенной части населенных пунктов ОЗП=1,15; ЭМ=1,15 к расх.; ЗПМ=1,15; ТЗ=1,15; ТЗМ=1,15) ИНДЕКС К ПОЗИЦИИ: ТЕРм08-01-062-01 3 квартал 2021 г. ОЗП=25,29; ЭМ=11,18; ЗПМ=25,29; МАТ=6,02 НР (25478,97 руб.): 89%=105%*0.85 от ФОТ (28628,06 руб.) СП (14886,59 руб.): 52%=65%*0.8 от ФОТ (28628,06 руб.) | 2 | 25174,02 11774,46 | 8944,1 2539,57 | 4455.46 | 50348.04 | 23548.92 | 17888,2 5079,14 | 8910.92 | 24,725 3,795 | 49,45 7,59
10 | Ком. предл. ЗАО "Промэнерго" | Комплектная двухтрансформаторная подстанция КТП-БМ-К/К-400/6/0,4-УХЛ1 (шт) | 1 | 3049950 |  | 3049950 | 3049950 |  |  | 3049950
Итого прямые затраты по разделу в текущих ценах | [6 empty] | 3479264.4 | 288607.8 | 107389,52 41832,54 | 3083267.08 |  | 606,05 59,75
Накладные расходы | [6 empty] | 251838.18
Сметная прибыль | [6 empty] | 159756.48
Итого по разделу 3 Монтаж КТП-БМ | [6 empty] | 3890859.06 |  |  |  |  | 606,05 59,75
Раздел 4. Заземление КТП-БМ
11 | ТЕР01-02-057-03 Приказ Минстроя России от 28.02.2017 №502/пр | Разработка грунта вручную в траншеях глубиной до 2 м без креплений с откосами, группа грунтов: 3 (100 м3 грунта) (Приказ от 04.09.2019 № 519/пр прил.2 табл.1 п.5 Производство работ осуществляется в стесненных условиях застроенной части населенных пунктов ОЗП=1,15; ЭМ=1,15 к расх.; ЗПМ=1,15; ТЗ=1,15; ТЗМ=1,15) ИНДЕКС К ПОЗИЦИИ: ТЕР01-02-057-03 3 квартал 2021 г. ОЗП=25,29 НР (5550,96 руб.): 75%=88%*0.85 от ФОТ (7401,28 руб.) СП (2664,46 руб.): 36%=45%*0.8 от ФОТ (7401,28 руб.) | 0.0672 | 110138,05 110138,05 |  |  | 7401.28 | 7401.28 |  |  | 285,2 | 19,17
12 | ТЕР01-02-061-02 Приказ Минстроя России от 28.02.2017 №502/пр | Засыпка вручную траншей, пазух котлованов и ям, группа грунтов: 2 (100 м3 грунта) (Приказ от 04.09.2019 № 519/пр прил.2 табл.1 п.5 Производство работ осуществляется в стесненных условиях застроенной части населенных пунктов ОЗП=1,15; ЭМ=1,15 к расх.; ЗПМ=1,15; ТЗ=1,15; ТЗМ=1,15) ИНДЕКС К ПОЗИЦИИ: ТЕР01-02-061-02 3 квартал 2021 г. ОЗП=25,29 НР (2091,56 руб.): 75%=88%*0.85 от ФОТ (2788,75 руб.) СП (1003,95 руб.): 36%=45%*0.8 от ФОТ (2788,75 руб.) | 0.0672 | 41499,25 41499,25 |  |  | 2788.75 | 2788.75 |  |  | 111,78 | 7,51
13 | ТЕРм08-02-471-01 Приказ Минстроя России от 28.02.2017 №501/пр | Заземлитель вертикальный из угловой стали размером: 50х50х5 мм (10 шт.) (Приказ от 04.09.2019 № 519/пр прил.2 табл.1 п.5 Производство работ осуществляется в стесненных условиях застроенной части населенных пунктов ОЗП=1,15; ЭМ=1,15 к расх.; ЗПМ=1,15; ТЗ=1,15; ТЗМ=1,15) ИНДЕКС К ПОЗИЦИИ: ТЕРм08-02-471-01 3 квартал 2021 г. ОЗП=25,29; ЭМ=11,43; ЗПМ=25,29; МАТ=6,74 НР (7316,82 руб.): 89%=105%*0.85 от ФОТ (8221,15 руб.) СП (4275 руб.): 52%=65%*0.8 от ФОТ (8221,15 руб.) | 1.4 | 6947,98 5725,96 | 953,5 146,29 | 268.52 | 9727.17 | 8016.34 | 1334,9 204,81 | 375.93 | 12,305 0,2185 | 17,23 0,31
14 | ТССЦ-101-2544 Приказ Минстроя России от 28.02.2017 №496/пр | Сталь угловая: 63х63 мм (т) | 0.2 | 102109.67 |  | 102109.67 | 20421.93 |  |  | 20421.93
15 | ТЕРм08-02-472-02 Приказ Минстроя России от 28.02.2017 №501/пр | Заземлитель горизонтальный из стали: полосовой сечением 160 мм2 (100 м) (Приказ от 04.09.2019 № 519/пр прил.2 табл.1 п.5 Производство работ осуществляется в стесненных условиях застроенной части населенных пунктов ОЗП=1,15; ЭМ=1,15 к расх.; ЗПМ=1,15; ТЗ=1,15; ТЗМ=1,15) ИНДЕКС К ПОЗИЦИИ: ТЕРм08-02-472-02 3 квартал 2021 г. ОЗП=25,29; ЭМ=10,86; ЗПМ=25,29; МАТ=6,46 НР (2658,73 руб.): 89%=105%*0.85 от ФОТ (2987,34 руб.) СП (1553,42 руб.): 52%=65%*0.8 от ФОТ (2987,34 руб.) | 0.33 | 10515,91 8883,26 | 1195,95 169,27 | 436.7 | 3470.25 | 2931.48 | 394,66 55,86 | 144.11 | 19,09 0,253 | 6,3 0,08
16 | ТССЦ-101-2548 Приказ Минстроя России от 28.02.2017 №496/пр | Сталь полосовая: 40х4 мм (т) | 0.042 | 64390.57 |  | 64390.57 | 2704.4 |  |  | 2704.4
Итого прямые затраты по разделу в текущих ценах | [6 empty] | 46513.78 | 21137.85 | 1729,56 260,67 | 23646.37 |  | 50,21 0,39
Накладные расходы | [6 empty] | 17618.08
Сметная прибыль | [6 empty] | 9496.82
Итого по разделу 4 Заземление КТП-БМ | [6 empty] | 73628.68 |  |  |  |  | 50,21 0,39
Раздел 5. Земляные работы
17 | ТЕР01-01-009-24 Приказ Минстроя России от 28.02.2017 №502/пр | Разработка траншей экскаватором «обратная лопата» с ковшом вместимостью 0,25 м3, группа грунтов: 3 (1000 м3 грунта) (Приказ от 04.09.2019 № 519/пр прил.2 табл.1 п.5 Производство работ осуществляется в стесненных условиях застроенной части населенных пунктов ОЗП=1,15; ЭМ=1,15 к расх.; ЗПМ=1,15; ТЗ=1,15; ТЗМ=1,15) ИНДЕКС К ПОЗИЦИИ: ТЕР01-01-009-24 3 квартал 2021 г. ЭМ=13,45; ЗПМ=25,29 НР (744,49 руб.): 89%=105%*0.85 от ФОТ (836,5 руб.) СП (334,6 руб.): 40%=50%*0.8 от ФОТ (836,5 руб.) | 0.017 | 98365.88 | 98365,88 49206,08 |  | 1672.22 |  | 1672,22 836,50 |  | 85,9395 | 1,46
18 | ТЕР01-02-057-03 Приказ Минстроя России от 28.02.2017 №502/пр | Разработка грунта вручную в траншеях глубиной до 2 м без креплений с откосами, группа грунтов: 3 (100 м3 грунта) (Приказ от 04.09.2019 № 519/пр прил.2 табл.1 п.5 Производство работ осуществляется в стесненных условиях застроенной части населенных пунктов ОЗП=1,15; ЭМ=1,15 к расх.; ЗПМ=1,15; ТЗ=1,15; ТЗМ=1,15) ИНДЕКС К ПОЗИЦИИ: ТЕР01-02-057-03 3 квартал 2021 г. ОЗП=25,29 НР (413,02 руб.): 75%=88%*0.85 от ФОТ (550,69 руб.) СП (198,25 руб.): 36%=45%*0.8 от ФОТ (550,69 руб.) | 0.005 | 110138,05 110138,05 |  |  | 550.69 | 550.69 |  |  | 285,2 | 1,43
19 | ТЕРм08-02-142-01 Приказ Минстроя России от 28.02.2017 №501/пр | Устройство постели при одном кабеле в траншее (100 м кабеля) (Приказ от 04.09.2019 № 519/пр прил.2 табл.1 п.5 Производство работ осуществляется в стесненных условиях застроенной части населенных пунктов ОЗП=1,15; ЭМ=1,15 к расх.; ЗПМ=1,15; ТЗ=1,15; ТЗМ=1,15) ИНДЕКС К ПОЗИЦИИ: ТЕРм08-02-142-01 3 квартал 2021 г. ОЗП=25,29; ЭМ=18,44; ЗПМ=25,29; МАТ=25,27 НР (619,98 руб.): 89%=105%*0.85 от ФОТ (696,61 руб.) СП (362,24 руб.): 52%=65%*0.8 от ФОТ (696,61 руб.) | 0.24 | 11518,6 2902,53 | 8565.53 | 50.54 | 2764.46 | 696.61 | 2055.73 | 12.12 | 6,095 | 1,46
20 | ТЕР01-01-033-02 Приказ Минстроя России от 28.02.2017 №502/пр | Засыпка траншей и котлованов с перемещением грунта до 5 м бульдозерами мощностью: 59 кВт (80 л.с.), группа грунтов 2 (1000 м3 грунта) (Приказ от 04.09.2019 № 519/пр прил.2 табл.1 п.5 Производство работ осуществляется в стесненных условиях застроенной части населенных пунктов ОЗП=1,15; ЭМ=1,15 к расх.; ЗПМ=1,15; ТЗ=1,15; ТЗМ=1,15) ИНДЕКС К ПОЗИЦИИ: ТЕР01-01-033-02 3 квартал 2021 г. ЭМ=14,91; ЗПМ=25,29 НР (88,37 руб.): 89%=105%*0.85 от ФОТ (99,29 руб.) СП (39,72 руб.): 40%=50%*0.8 от ФОТ (99,29 руб.) | 0.017 | 10051.62 | 10051,62 5840,55 |  | 170.88 |  | 170,88 99,29 |  | 10,2005 | 0,17
21 | ТЕР01-02-061-02 Приказ Минстроя России от 28.02.2017 №502/пр | Засыпка вручную траншей, пазух котлованов и ям, группа грунтов: 2 (100 м3 грунта) (Приказ от 04.09.2019 № 519/пр прил.2 табл.1 п.5 Производство работ осуществляется в стесненных условиях застроенной части населенных пунктов ОЗП=1,15; ЭМ=1,15 к расх.; ЗПМ=1,15; ТЗ=1,15; ТЗМ=1,15) ИНДЕКС К ПОЗИЦИИ: ТЕР01-02-061-02 3 квартал 2021 г. ОЗП=25,29 НР (155,63 руб.): 75%=88%*0.85 от ФОТ (207,5 руб.) СП (74,7 руб.): 36%=45%*0.8 от ФОТ (207,5 руб.) | 0.005 | 41499,25 41499,25 |  |  | 207.5 | 207.5 |  |  | 111,78 | 0,56
Итого прямые затраты по разделу в текущих ценах | [6 empty] | 5365.75 | 1454.8 | 3898,83 935,79 | 12.12 |  | 3,45 1,63
Накладные расходы | [6 empty] | 2021.47
Сметная прибыль | [6 empty] | 1009.51
Итого по разделу 5 Земляные работы | [6 empty] | 8396.73 |  |  |  |  | 3,45 1,63
Раздел 6. Монтажные работы
22 | ТЕРм08-02-144-06 Приказ Минстроя России от 28.02.2017 №501/пр | Демонтаж/ Присоединение к зажимам жил проводов или кабелей сечением: до 150 мм2 (100 шт.) (Приказ от 04.09.2019 № 519/пр табл.3 п.4 Демонтаж оборудования, не пригодного для дальнейшего использования (предназначено в лом), без разборки и резки ОЗП=0,3; ЭМ=0,3 к расх.; ЗПМ=0,3; МАТ=0 к расх.; ТЗ=0,3; ТЗМ=0,3; Приказ от 04.09.2019 № 519/пр прил.2 табл.1 п.5 Производство работ осуществляется в стесненных условиях застроенной части населенных пунктов ОЗП=1,15; ЭМ=1,15 к расх.; ЗПМ=1,15; ТЗ=1,15; ТЗМ=1,15) ИНДЕКС К ПОЗИЦИИ: ТЕРм08-02-144-06 3 квартал 2021 г. ОЗП=25,29; МАТ=25,31 НР (66,45 руб.): 89%=105%*0.85 от ФОТ (74,66 руб.) СП (38,82 руб.): 52%=65%*0.8 от ФОТ (74,66 руб.) | 0.02 | 3732,75 3732,75 |  |  | 74.66 | 74.66 |  |  | 7,8384 | 0,16
23 | ТЕРм08-02-141-04 Приказ Минстроя России от 28.02.2017 №501/пр | Кабель до 35 кВ в готовых траншеях без покрытий, масса 1 м: до 6 кг (100 м кабеля) (Приказ от 04.09.2019 № 519/пр прил.2 табл.1 п.5 Производство работ осуществляется в стесненных условиях застроенной части населенных пунктов ОЗП=1,15; ЭМ=1,15 к расх.; ЗПМ=1,15; ТЗ=1,15; ТЗМ=1,15) ИНДЕКС К ПОЗИЦИИ: ТЕРм08-02-141-04 3 квартал 2021 г. ОЗП=25,29; ЭМ=12,34; ЗПМ=25,29; МАТ=10,61 НР (2257,08 руб.): 89%=105%*0.85 от ФОТ (2536,05 руб.) СП (1318,75 руб.): 52%=65%*0.8 от ФОТ (2536,05 руб.) | 0.24 | 16784,62 9551,02 | 6165,71 1015,89 | 1067.89 | 4028.31 | 2292.24 | 1479,77 243,81 | 256.3 | 20,056 1,518 | 4,81 0,36
24 | ТЕРм08-02-148-04 Приказ Минстроя России от 28.02.2017 №501/пр | Кабель до 35 кВ в проложенных трубах, блоках и коробах, масса 1 м кабеля: до 6 кг (100 м кабеля) (Приказ от 04.09.2019 № 519/пр прил.2 табл.1 п.5 Производство работ осуществляется в стесненных условиях застроенной части населенных пунктов ОЗП=1,15; ЭМ=1,15 к расх.; ЗПМ=1,15; ТЗ=1,15; ТЗМ=1,15) ИНДЕКС К ПОЗИЦИИ: ТЕРм08-02-148-04 3 квартал 2021 г. ОЗП=25,29; ЭМ=10,08; ЗПМ=25,29; МАТ=5,81 НР (682 руб.): 89%=105%*0.85 от ФОТ (766,29 руб.) СП (398,47 руб.): 52%=65%*0.8 от ФОТ (766,29 руб.) | 0.06 | 14547,79 12617,59 | 1559,59 153,85 | 370.61 | 872.87 | 757.06 | 93,58 9,23 | 22.23 | 26,496 0,23 | 1,59 0,01
25 | ТЕР34-02-003-01 Приказ Минстроя России от 28.02.2017 №502/пр | Устройство трубопроводов из полиэтиленовых труб: до 2 отверстий (1 канало-километр трубопровода) (Приказ от 04.09.2019 № 519/пр прил.2 табл.1 п.5 Производство работ осуществляется в стесненных условиях застроенной части населенных пунктов ОЗП=1,15; ЭМ=1,15 к расх.; ЗПМ=1,15; ТЗ=1,15; ТЗМ=1,15) ИНДЕКС К ПОЗИЦИИ: ТЕР34-02-003-01 3 квартал 2021 г. ОЗП=25,29; МАТ=2,64 НР (361,05 руб.): 94%=110%*0.85 от ФОТ (384,1 руб.) СП (199,73 руб.): 52%=65%*0.8 от ФОТ (384,1 руб.) | 0.006 | 201852,36 64017,15 |  | 137835.21 | 1211.11 | 384.1 |  | 827.01 | 152,95 | 0,92
26 | Прайс | Труба гибкая двустенная гофрированная Д63 (м) | 6,12 6*1,02 | 102 |  | 102 | 624.24 |  |  | 624.24
27 | ТЕРм10-06-048-05 Приказ Минстроя России от 28.02.2017 №501/пр | Прокладка опознавательной ленты/ Прокладка волоконно-оптических кабелей в траншее (1 км кабеля) (ОП п.1.10.98 Прокладка опознавательной ленты ПЗ=0,3 (ОЗП=0,3; ЭМ=0,3 к расх.; ЗПМ=0,3; МАТ=0,3 к расх.; ТЗ=0,3; ТЗМ=0,3); Приказ от 04.09.2019 № 519/пр прил.2 табл.1 п.5 Производство работ осуществляется в стесненных условиях застроенной части населенных пунктов ОЗП=1,15; ЭМ=1,15 к расх.; ЗПМ=1,15; ТЗ=1,15; ТЗМ=1,15) ИНДЕКС К ПОЗИЦИИ: ТЕРм10-06-048-05 3 квартал 2021 г. ОЗП=25,29; ЭМ=6,77; ЗПМ=25,29; МАТ=25,32 НР (132,69 руб.): 94%=110%*0.85 от ФОТ (141,16 руб.) СП (73,4 руб.): 52%=65%*0.8 от ФОТ (141,16 руб.) | 0,024 24/1000 | 11361,8 3949,31 | 7343,75 1932,42 | 68.74 | 272.68 | 94.78 | 176,25 46,38 | 1.65 | 7,935 3,1188 | 0,19 0,07
28 | ТССЦ-507-3536 Приказ Минстроя России от 28.02.2017 №500/пр | Лента сигнальная "Осторожно кабель" (100 м) | 0,24 24/100 | 539.05 |  | 539.05 | 129.37 |  |  | 129.37
29 | ТССЦ-501-0251 Приказ Минстроя России от 28.02.2017 №500/пр | Кабели силовые ААБл, с числом жил - 3 и сечением 95 мм2 (1000 м) | 0,0306 30*1,02/1000 | 502353.17 |  | 502353.17 | 15372.01 |  |  | 15372.01
30 | ТЕРм08-02-167-08 Приказ Минстроя России от 28.02.2017 №501/пр | Муфта соединительная эпоксидная для 3-4-жильного кабеля напряжением: до 10 кВ, сечение жил до 120 мм2 (1 шт.) (Приказ от 04.09.2019 № 519/пр прил.2 табл.1 п.5 Производство работ осуществляется в стесненных условиях застроенной части населенных пунктов ОЗП=1,15; ЭМ=1,15 к расх.; ЗПМ=1,15; ТЗ=1,15; ТЗМ=1,15) ИНДЕКС К ПОЗИЦИИ: ТЕРм08-02-167-08 3 квартал 2021 г. ОЗП=25,29; ЭМ=13,03; ЗПМ=25,29; МАТ=5,65 НР (7675,22 руб.): 89%=105%*0.85 от ФОТ (8623,84 руб.) СП (4484,4 руб.): 52%=65%*0.8 от ФОТ (8623,84 руб.) | 2 | 4780,16 4304,36 | 42,56 7,56 | 433.24 | 9560.32 | 8608.72 | 85,12 15,12 | 866.48 | 9,039 0,0115 | 18,08 0,02
31 | ТССЦ-502-0771 | Муфта термоусаживаемая соединительная для кабеля с полиэтиленовой или бумажной изоляцией на напряжение до 1 кВ, марки СТп-1-3х(70-120) мм2 (шт.) | 2 | 2775.67 |  | 2775.67 | 5551.34 |  |  | 5551.34
32 | ТЕРм08-02-162-02 Приказ Минстроя России от 28.02.2017 №501/пр | Заделка концевая из самосклеивающихся лент для 3-жильного кабеля с бумажной изоляцией напряжением до 10 кВ, сечение одной жилы: до 120 мм2 (1 шт.) (Приказ от 04.09.2019 № 519/пр прил.2 табл.1 п.5 Производство работ осуществляется в стесненных условиях застроенной части населенных пунктов ОЗП=1,15; ЭМ=1,15 к расх.; ЗПМ=1,15; ТЗ=1,15; ТЗМ=1,15) ИНДЕКС К ПОЗИЦИИ: ТЕРм08-02-162-02 3 квартал 2021 г. ОЗП=25,29; МАТ=15,64 НР (1891,11 руб.): 89%=105%*0.85 от ФОТ (2124,84 руб.) СП (1104,92 руб.): 52%=65%*0.8 от ФОТ (2124,84 руб.) | 2 | 1154,54 1062,42 |  | 92.12 | 2309.08 | 2124.84 |  | 184.24 | 2,231 | 4,46
33 | Прайс | Муфта кабельная концевая термоусаживаемая: 3КВТп-10-70/120 (шт) МАТ=3370/1,2+500 | 2 | 3308,33 3370/1,2+500 |  | 3308,33 3370/1,2+500 | 6616.66 |  |  | 6616.66
34 | ТЕРм08-02-144-06 Приказ Минстроя России от 28.02.2017 №501/пр | Присоединение к зажимам жил проводов или кабелей сечением: до 150 мм2 (100 шт.) (Приказ от 04.09.2019 № 519/пр прил.2 табл.1 п.5 Производство работ осуществляется в стесненных условиях застроенной части населенных пунктов ОЗП=1,15; ЭМ=1,15 к расх.; ЗПМ=1,15; ТЗ=1,15; ТЗМ=1,15) ИНДЕКС К ПОЗИЦИИ: ТЕРм08-02-144-06 3 квартал 2021 г. ОЗП=25,29; МАТ=25,31 НР (221,48 руб.): 89%=105%*0.85 от ФОТ (248,85 руб.) СП (129,4 руб.): 52%=65%*0.8 от ФОТ (248,85 руб.) | 0.02 | 12659,16 12442,5 |  | 216.66 | 253.18 | 248.85 |  | 4.33 | 26,128 | 0,52
Итого прямые затраты по разделу в текущих ценах | [6 empty] | 46875.83 | 14585.25 | 1834,72 314,54 | 30455.86 |  | 30,73 0,46
Накладные расходы | [6 empty] | 13287.07
Сметная прибыль | [6 empty] | 7747.89
Итого по разделу 6 Монтажные работы | [6 empty] | 67910.79 |  |  |  |  | 30,73 0,46
Раздел 7. Земляные работы
35 | ТЕР01-01-009-24 Приказ Минстроя России от 28.02.2017 №502/пр | Разработка траншей экскаватором «обратная лопата» с ковшом вместимостью 0,25 м3, группа грунтов: 3 (1000 м3 грунта) (Приказ от 04.09.2019 № 519/пр прил.2 табл.1 п.5 Производство работ осуществляется в стесненных условиях застроенной части населенных пунктов ОЗП=1,15; ЭМ=1,15 к расх.; ЗПМ=1,15; ТЗ=1,15; ТЗМ=1,15) ИНДЕКС К ПОЗИЦИИ: ТЕР01-01-009-24 3 квартал 2021 г. ЭМ=13,45; ЗПМ=25,29 НР (744,49 руб.): 89%=105%*0.85 от ФОТ (836,5 руб.) СП (334,6 руб.): 40%=50%*0.8 от ФОТ (836,5 руб.) | 0.017 | 98365.88 | 98365,88 49206,08 |  | 1672.22 |  | 1672,22 836,50 |  | 85,9395 | 1,46
36 | ТЕР01-02-057-03 Приказ Минстроя России от 28.02.2017 №502/пр | Разработка грунта вручную в траншеях глубиной до 2 м без креплений с откосами, группа грунтов: 3 (100 м3 грунта) (Приказ от 04.09.2019 № 519/пр прил.2 табл.1 п.5 Производство работ осуществляется в стесненных условиях застроенной части населенных пунктов ОЗП=1,15; ЭМ=1,15 к расх.; ЗПМ=1,15; ТЗ=1,15; ТЗМ=1,15) ИНДЕКС К ПОЗИЦИИ: ТЕР01-02-057-03 3 квартал 2021 г. ОЗП=25,29 НР (413,02 руб.): 75%=88%*0.85 от ФОТ (550,69 руб.) СП (198,25 руб.): 36%=45%*0.8 от ФОТ (550,69 руб.) | 0.005 | 110138,05 110138,05 |  |  | 550.69 | 550.69 |  |  | 285,2 | 1,43
37 | ТЕРм08-02-142-01 Приказ Минстроя России от 28.02.2017 №501/пр | Устройство постели при одном кабеле в траншее (100 м кабеля) (Приказ от 04.09.2019 № 519/пр прил.2 табл.1 п.5 Производство работ осуществляется в стесненных условиях застроенной части населенных пунктов ОЗП=1,15; ЭМ=1,15 к расх.; ЗПМ=1,15; ТЗ=1,15; ТЗМ=1,15) ИНДЕКС К ПОЗИЦИИ: ТЕРм08-02-142-01 3 квартал 2021 г. ОЗП=25,29; ЭМ=18,44; ЗПМ=25,29; МАТ=25,27 НР (619,98 руб.): 89%=105%*0.85 от ФОТ (696,61 руб.) СП (362,24 руб.): 52%=65%*0.8 от ФОТ (696,61 руб.) | 0.24 | 11518,6 2902,53 | 8565.53 | 50.54 | 2764.46 | 696.61 | 2055.73 | 12.12 | 6,095 | 1,46
38 | ТЕР01-01-033-02 Приказ Минстроя России от 28.02.2017 №502/пр | Засыпка траншей и котлованов с перемещением грунта до 5 м бульдозерами мощностью: 59 кВт (80 л.с.), группа грунтов 2 (1000 м3 грунта) (Приказ от 04.09.2019 № 519/пр прил.2 табл.1 п.5 Производство работ осуществляется в стесненных условиях застроенной части населенных пунктов ОЗП=1,15; ЭМ=1,15 к расх.; ЗПМ=1,15; ТЗ=1,15; ТЗМ=1,15) ИНДЕКС К ПОЗИЦИИ: ТЕР01-01-033-02 3 квартал 2021 г. ЭМ=14,91; ЗПМ=25,29 НР (88,37 руб.): 89%=105%*0.85 от ФОТ (99,29 руб.) СП (39,72 руб.): 40%=50%*0.8 от ФОТ (99,29 руб.) | 0.017 | 10051.62 | 10051,62 5840,55 |  | 170.88 |  | 170,88 99,29 |  | 10,2005 | 0,17
39 | ТЕР01-02-061-02 Приказ Минстроя России от 28.02.2017 №502/пр | Засыпка вручную траншей, пазух котлованов и ям, группа грунтов: 2 (100 м3 грунта) (Приказ от 04.09.2019 № 519/пр прил.2 табл.1 п.5 Производство работ осуществляется в стесненных условиях застроенной части населенных пунктов ОЗП=1,15; ЭМ=1,15 к расх.; ЗПМ=1,15; ТЗ=1,15; ТЗМ=1,15) ИНДЕКС К ПОЗИЦИИ: ТЕР01-02-061-02 3 квартал 2021 г. ОЗП=25,29 НР (155,63 руб.): 75%=88%*0.85 от ФОТ (207,5 руб.) СП (74,7 руб.): 36%=45%*0.8 от ФОТ (207,5 руб.) | 0.005 | 41499,25 41499,25 |  |  | 207.5 | 207.5 |  |  | 111,78 | 0,56
Итого прямые затраты по разделу в текущих ценах | [6 empty] | 5365.75 | 1454.8 | 3898,83 935,79 | 12.12 |  | 3,45 1,63
Накладные расходы | [6 empty] | 2021.47
Сметная прибыль | [6 empty] | 1009.51
Итого по разделу 7 Земляные работы | [6 empty] | 8396.73 |  |  |  |  | 3,45 1,63
Раздел 8. Монтажные работы
40 | ТЕРм08-02-144-04 Приказ Минстроя России от 28.02.2017 №501/пр | Демонтаж/ Присоединение к зажимам жил проводов или кабелей сечением: до 35 мм2 (100 шт.) (Приказ от 04.09.2019 № 519/пр табл.3 п.4 Демонтаж оборудования, не пригодного для дальнейшего использования (предназначено в лом), без разборки и резки ОЗП=0,3; ЭМ=0,3 к расх.; ЗПМ=0,3; МАТ=0 к расх.; ТЗ=0,3; ТЗМ=0,3; Приказ от 04.09.2019 № 519/пр прил.2 табл.1 п.5 Производство работ осуществляется в стесненных условиях застроенной части населенных пунктов ОЗП=1,15; ЭМ=1,15 к расх.; ЗПМ=1,15; ТЗ=1,15; ТЗМ=1,15) ИНДЕКС К ПОЗИЦИИ: ТЕРм08-02-144-04 3 квартал 2021 г. ОЗП=25,29; МАТ=25,33 НР (240,03 руб.): 89%=105%*0.85 от ФОТ (269,7 руб.) СП (140,24 руб.): 52%=65%*0.8 от ФОТ (269,7 руб.) | 0.12 | 2247,49 2247,49 |  |  | 269.7 | 269.7 |  |  | 4,7196 | 0,57
41 | ТЕРм08-02-141-05 Приказ Минстроя России от 28.02.2017 №501/пр | Кабель до 35 кВ в готовых траншеях без покрытий, масса 1 м: до 9 кг (100 м кабеля) (Приказ от 04.09.2019 № 519/пр прил.2 табл.1 п.5 Производство работ осуществляется в стесненных условиях застроенной части населенных пунктов ОЗП=1,15; ЭМ=1,15 к расх.; ЗПМ=1,15; ТЗ=1,15; ТЗМ=1,15) ИНДЕКС К ПОЗИЦИИ: ТЕРм08-02-141-05 3 квартал 2021 г. ОЗП=25,29; ЭМ=12,54; ЗПМ=25,29; МАТ=10,62 НР (1188,84 руб.): 89%=105%*0.85 от ФОТ (1335,77 руб.) СП (694,6 руб.): 52%=65%*0.8 от ФОТ (1335,77 руб.) | 0.12 | 19509,67 9638,56 | 8801,57 1492,86 | 1069.54 | 2341.16 | 1156.63 | 1056,19 179,14 | 128.34 | 20,24 2,231 | 2,43 0,27
42 | ТЕРм08-02-148-05 Приказ Минстроя России от 28.02.2017 №501/пр | Кабель до 35 кВ в проложенных трубах, блоках и коробах, масса 1 м кабеля: до 9 кг (100 м кабеля) (Приказ от 04.09.2019 № 519/пр прил.2 табл.1 п.5 Производство работ осуществляется в стесненных условиях застроенной части населенных пунктов ОЗП=1,15; ЭМ=1,15 к расх.; ЗПМ=1,15; ТЗ=1,15; ТЗМ=1,15) ИНДЕКС К ПОЗИЦИИ: ТЕРм08-02-148-05 3 квартал 2021 г. ОЗП=25,29; ЭМ=9,78; ЗПМ=25,29; МАТ=6,52 НР (434,59 руб.): 89%=105%*0.85 от ФОТ (488,3 руб.) СП (253,92 руб.): 52%=65%*0.8 от ФОТ (488,3 руб.) | 0.03 | 18319,57 16122,73 | 1765,22 153,85 | 431.62 | 549.59 | 483.68 | 52,96 4,62 | 12.95 | 33,856 0,23 | 1,02 0,01
43 | ТЕР34-02-003-01 Приказ Минстроя России от 28.02.2017 №502/пр | Устройство трубопроводов из полиэтиленовых труб: до 2 отверстий (1 канало-километр трубопровода) (Приказ от 04.09.2019 № 519/пр прил.2 табл.1 п.5 Производство работ осуществляется в стесненных условиях застроенной части населенных пунктов ОЗП=1,15; ЭМ=1,15 к расх.; ЗПМ=1,15; ТЗ=1,15; ТЗМ=1,15) ИНДЕКС К ПОЗИЦИИ: ТЕР34-02-003-01 3 квартал 2021 г. ОЗП=25,29; МАТ=2,64 НР (180,53 руб.): 94%=110%*0.85 от ФОТ (192,05 руб.) СП (99,87 руб.): 52%=65%*0.8 от ФОТ (192,05 руб.) | 0.003 | 201852,36 64017,15 |  | 137835.21 | 605.56 | 192.05 |  | 413.51 | 152,95 | 0,46
44 | Прайс | Труба гибкая двустенная гофрированная Д63 (м) | 3,06 3*1,02 | 102 |  | 102 | 312.12 |  |  | 312.12
45 | ТЕРм10-06-048-05 Приказ Минстроя России от 28.02.2017 №501/пр | Прокладка опознавательной ленты/ Прокладка волоконно-оптических кабелей в траншее (1 км кабеля) (ОП п.1.10.98 Прокладка опознавательной ленты ПЗ=0,3 (ОЗП=0,3; ЭМ=0,3 к расх.; ЗПМ=0,3; МАТ=0,3 к расх.; ТЗ=0,3; ТЗМ=0,3); Приказ от 04.09.2019 № 519/пр прил.2 табл.1 п.5 Производство работ осуществляется в стесненных условиях застроенной части населенных пунктов ОЗП=1,15; ЭМ=1,15 к расх.; ЗПМ=1,15; ТЗ=1,15; ТЗМ=1,15) ИНДЕКС К ПОЗИЦИИ: ТЕРм10-06-048-05 3 квартал 2021 г. ОЗП=25,29; ЭМ=6,77; ЗПМ=25,29; МАТ=25,32 НР (66,35 руб.): 94%=110%*0.85 от ФОТ (70,58 руб.) СП (36,7 руб.): 52%=65%*0.8 от ФОТ (70,58 руб.) | 0,012 12/1000 | 11361,8 3949,31 | 7343,75 1932,42 | 68.74 | 136.34 | 47.39 | 88,13 23,19 | 0.82 | 7,935 3,1188 | 0,1 0,04
46 | ТССЦ-507-3536 Приказ Минстроя России от 28.02.2017 №500/пр | Лента сигнальная "Электра" ЛСЭ 150 (100 м) | 0,12 12 / 100 | 539.05 |  | 539.05 | 64.69 |  |  | 64.69
47 | Прайс | Кабель ВБбВШВ 5х95 (м) | 15,3 15*1,02 | 2544 |  | 2544 | 38923.2 |  |  | 38923.2
48 | ТЕРм08-02-166-10 Приказ Минстроя России от 28.02.2017 №501/пр | Муфта соединительная свинцовая с защитным кожухом для кабеля напряжением до 10 кВ: без заливки кожуха массой, сечение жил до 120 мм2 (1 шт.) (Приказ от 04.09.2019 № 519/пр прил.2 табл.1 п.5 Производство работ осуществляется в стесненных условиях застроенной части населенных пунктов ОЗП=1,15; ЭМ=1,15 к расх.; ЗПМ=1,15; ТЗ=1,15; ТЗМ=1,15) ИНДЕКС К ПОЗИЦИИ: ТЕРм08-02-166-10 3 квартал 2021 г. ОЗП=25,29; ЭМ=13,04; ЗПМ=25,29; МАТ=14,92 НР (4816,56 руб.): 89%=105%*0.85 от ФОТ (5411,86 руб.) СП (2814,17 руб.): 52%=65%*0.8 от ФОТ (5411,86 руб.) | 1 | 5937,84 5388,88 | 127,62 22,98 | 421.34 | 5937.84 | 5388.88 | 127,62 22,98 | 421.34 | 11,316 0,0345 | 11,32 0,03
49 | Прайс | Муфта соед П5СТпБ 1-5х70-120 (шт) МАТ=1594/1,2 | 1 | 1328,33 1594/1,2 |  | 1328,33 1594/1,2 | 1328.33 |  |  | 1328.33
50 | ТЕРм08-02-158-15 Приказ Минстроя России от 28.02.2017 №501/пр | Заделка концевая сухая для 3-4-жильного кабеля с пластмассовой и резиновой изоляцией напряжением: до 1 кВ, сечение одной жилы до 120 мм2 (1 шт.) (Приказ от 04.09.2019 № 519/пр прил.2 табл.1 п.5 Производство работ осуществляется в стесненных условиях застроенной части населенных пунктов ОЗП=1,15; ЭМ=1,15 к расх.; ЗПМ=1,15; ТЗ=1,15; ТЗМ=1,15) ИНДЕКС К ПОЗИЦИИ: ТЕРм08-02-158-15 3 квартал 2021 г. ОЗП=25,29; ЭМ=13,03; ЗПМ=25,29; МАТ=14,87 НР (542,79 руб.): 89%=105%*0.85 от ФОТ (609,88 руб.) СП (317,14 руб.): 52%=65%*0.8 от ФОТ (609,88 руб.) | 1 | 740,49 602,32 | 42,56 7,56 | 95.61 | 740.49 | 602.32 | 42,56 7,56 | 95.61 | 1,265 0,0115 | 1,27 0,01
51 | Прайс | Муфта напр до 1 кВ марки КВТп5 1-5*70-120 (шт) МАТ=551/1,2 | 1 | 459,17 551/1,2 |  | 459,17 551/1,2 | 459.17 |  |  | 459.17
52 | ТЕРм08-02-144-05 Приказ Минстроя России от 28.02.2017 №501/пр | Присоединение к зажимам жил проводов или кабелей сечением: до 70 мм2 (100 шт.) (Приказ от 04.09.2019 № 519/пр прил.2 табл.1 п.5 Производство работ осуществляется в стесненных условиях застроенной части населенных пунктов ОЗП=1,15; ЭМ=1,15 к расх.; ЗПМ=1,15; ТЗ=1,15; ТЗМ=1,15) ИНДЕКС К ПОЗИЦИИ: ТЕРм08-02-144-05 3 квартал 2021 г. ОЗП=25,29; МАТ=25,34 НР (73,69 руб.): 89%=105%*0.85 от ФОТ (82,8 руб.) СП (43,06 руб.): 52%=65%*0.8 от ФОТ (82,8 руб.) | 0.01 | 8424,55 8280,36 |  | 144.19 | 84.25 | 82.8 |  | 1.45 | 17,388 | 0,17
53 | ТЕРм08-02-141-04 Приказ Минстроя России от 28.02.2017 №501/пр | Кабель до 35 кВ в готовых траншеях без покрытий, масса 1 м: до 6 кг (100 м кабеля) (Приказ от 04.09.2019 № 519/пр прил.2 табл.1 п.5 Производство работ осуществляется в стесненных условиях застроенной части населенных пунктов ОЗП=1,15; ЭМ=1,15 к расх.; ЗПМ=1,15; ТЗ=1,15; ТЗМ=1,15) ИНДЕКС К ПОЗИЦИИ: ТЕРм08-02-141-04 3 квартал 2021 г. ОЗП=25,29; ЭМ=12,34; ЗПМ=25,29; МАТ=10,61 НР (1128,55 руб.): 89%=105%*0.85 от ФОТ (1268,03 руб.) СП (659,38 руб.): 52%=65%*0.8 от ФОТ (1268,03 руб.) | 0.12 | 16784,62 9551,02 | 6165,71 1015,89 | 1067.89 | 2014.15 | 1146.12 | 739,89 121,91 | 128.14 | 20,056 1,518 | 2,41 0,18
54 | ТЕРм08-02-148-04 Приказ Минстроя России от 28.02.2017 №501/пр | Кабель до 35 кВ в проложенных трубах, блоках и коробах, масса 1 м кабеля: до 6 кг (100 м кабеля) (Приказ от 04.09.2019 № 519/пр прил.2 табл.1 п.5 Производство работ осуществляется в стесненных условиях застроенной части населенных пунктов ОЗП=1,15; ЭМ=1,15 к расх.; ЗПМ=1,15; ТЗ=1,15; ТЗМ=1,15) ИНДЕКС К ПОЗИЦИИ: ТЕРм08-02-148-04 3 квартал 2021 г. ОЗП=25,29; ЭМ=10,08; ЗПМ=25,29; МАТ=5,81 НР (341 руб.): 89%=105%*0.85 от ФОТ (383,15 руб.) СП (199,24 руб.): 52%=65%*0.8 от ФОТ (383,15 руб.) | 0.03 | 14547,79 12617,59 | 1559,59 153,85 | 370.61 | 436.43 | 378.53 | 46,79 4,62 | 11.11 | 26,496 0,23 | 0,79 0,01
55 | ТЕР34-02-003-01 Приказ Минстроя России от 28.02.2017 №502/пр | Устройство трубопроводов из полиэтиленовых труб: до 2 отверстий (1 канало-километр трубопровода) (Приказ от 04.09.2019 № 519/пр прил.2 табл.1 п.5 Производство работ осуществляется в стесненных условиях застроенной части населенных пунктов ОЗП=1,15; ЭМ=1,15 к расх.; ЗПМ=1,15; ТЗ=1,15; ТЗМ=1,15) ИНДЕКС К ПОЗИЦИИ: ТЕР34-02-003-01 3 квартал 2021 г. ОЗП=25,29; МАТ=2,64 НР (180,53 руб.): 94%=110%*0.85 от ФОТ (192,05 руб.) СП (99,87 руб.): 52%=65%*0.8 от ФОТ (192,05 руб.) | 0.003 | 201852,36 64017,15 |  | 137835.21 | 605.56 | 192.05 |  | 413.51 | 152,95 | 0,46
56 | Прайс | Труба гибкая двустенная гофрированная Д63 (м) | 3,06 3*1,02 | 102 |  | 102 | 312.12 |  |  | 312.12
57 | ТЕРм10-06-048-05 Приказ Минстроя России от 28.02.2017 №501/пр | Прокладка опознавательной ленты/ Прокладка волоконно-оптических кабелей в траншее (1 км кабеля) (ОП п.1.10.98 Прокладка опознавательной ленты ПЗ=0,3 (ОЗП=0,3; ЭМ=0,3 к расх.; ЗПМ=0,3; МАТ=0,3 к расх.; ТЗ=0,3; ТЗМ=0,3); Приказ от 04.09.2019 № 519/пр прил.2 табл.1 п.5 Производство работ осуществляется в стесненных условиях застроенной части населенных пунктов ОЗП=1,15; ЭМ=1,15 к расх.; ЗПМ=1,15; ТЗ=1,15; ТЗМ=1,15) ИНДЕКС К ПОЗИЦИИ: ТЕРм10-06-048-05 3 квартал 2021 г. ОЗП=25,29; ЭМ=6,77; ЗПМ=25,29; МАТ=25,32 НР (66,35 руб.): 94%=110%*0.85 от ФОТ (70,58 руб.) СП (36,7 руб.): 52%=65%*0.8 от ФОТ (70,58 руб.) | 0,012 12/1000 | 11361,8 3949,31 | 7343,75 1932,42 | 68.74 | 136.34 | 47.39 | 88,13 23,19 | 0.82 | 7,935 3,1188 | 0,1 0,04
58 | ТССЦ-507-3536 Приказ Минстроя России от 28.02.2017 №500/пр | Лента сигнальная "Электра" ЛСЭ 150 (100 м) | 0,12 12 / 100 | 539.05 |  | 539.05 | 64.69 |  |  | 64.69
59 | Прайс | Кабель АСБ 3х120+1х35 (м) МАТ=884,09/1,2 | 15,3 15*1,02 | 736,74 884,09/1,2 |  | 736,74 884,09/1,2 | 11272.12 |  |  | 11272.12
60 | ТЕРм08-02-167-03 Приказ Минстроя России от 28.02.2017 №501/пр | Муфта соединительная эпоксидная для 3-4-жильного кабеля напряжением: до 1кВ, сечение одной жилы до 120 мм2 (1 шт.) (Приказ от 04.09.2019 № 519/пр прил.2 табл.1 п.5 Производство работ осуществляется в стесненных условиях застроенной части населенных пунктов ОЗП=1,15; ЭМ=1,15 к расх.; ЗПМ=1,15; ТЗ=1,15; ТЗМ=1,15) ИНДЕКС К ПОЗИЦИИ: ТЕРм08-02-167-03 3 квартал 2021 г. ОЗП=25,29; ЭМ=13,03; ЗПМ=25,29; МАТ=5,61 НР (3642,7 руб.): 89%=105%*0.85 от ФОТ (4092,92 руб.) СП (2128,32 руб.): 52%=65%*0.8 от ФОТ (4092,92 руб.) | 1 | 4557,25 4085,36 | 42,56 7,56 | 429.33 | 4557.25 | 4085.36 | 42,56 7,56 | 429.33 | 8,579 0,0115 | 8,58 0,01
61 | Прайс | Муфта соединительная 10СТП-3х(70-120) с СБ (шт) МАТ=3330/1,2+420 | 1 | 3195 3330/1,2+420 |  | 3195 3330/1,2+420 | 3195 |  |  | 3195
62 | ТЕРм08-02-159-03 Приказ Минстроя России от 28.02.2017 №501/пр | Заделка концевая в резиновой перчатке для 3-4-жильного кабеля напряжением: до 1 кВ, сечение одной жилы до 120 мм2 (1 шт.) (Приказ от 04.09.2019 № 519/пр прил.2 табл.1 п.5 Производство работ осуществляется в стесненных условиях застроенной части населенных пунктов ОЗП=1,15; ЭМ=1,15 к расх.; ЗПМ=1,15; ТЗ=1,15; ТЗМ=1,15) ИНДЕКС К ПОЗИЦИИ: ТЕРм08-02-159-03 3 квартал 2021 г. ОЗП=25,29; МАТ=15,44 НР (1023,46 руб.): 89%=105%*0.85 от ФОТ (1149,96 руб.) СП (597,98 руб.): 52%=65%*0.8 от ФОТ (1149,96 руб.) | 1 | 1255,11 1149,96 |  | 105.15 | 1255.11 | 1149.96 |  | 105.15 | 2,415 | 2,42
63 | Прайс | Муфта напряжением до 1 кВ, марки КВТп10-70/120 (шт) МАТ=2287/1,2+420 | 1 | 2325,83 2287/1,2+420 |  | 2325,83 2287/1,2+420 | 2325.83 |  |  | 2325.83
64 | ТЕРм08-02-144-06 Приказ Минстроя России от 28.02.2017 №501/пр | Присоединение к зажимам жил проводов или кабелей сечением: до 150 мм2 (100 шт.) (Приказ от 04.09.2019 № 519/пр прил.2 табл.1 п.5 Производство работ осуществляется в стесненных условиях застроенной части населенных пунктов ОЗП=1,15; ЭМ=1,15 к расх.; ЗПМ=1,15; ТЗ=1,15; ТЗМ=1,15) ИНДЕКС К ПОЗИЦИИ: ТЕРм08-02-144-06 3 квартал 2021 г. ОЗП=25,29; МАТ=25,31 НР (110,74 руб.): 89%=105%*0.85 от ФОТ (124,43 руб.) СП (64,7 руб.): 52%=65%*0.8 от ФОТ (124,43 руб.) | 0.01 | 12659,16 12442,5 |  | 216.66 | 126.59 | 124.43 |  | 2.16 | 26,128 | 0,26
Итого прямые затраты по разделу в текущих ценах | [6 empty] | 78053.63 | 15347.29 | 2284,83 394,77 | 60421.51 |  | 32,36 0,6
Накладные расходы | [6 empty] | 14036.69
Сметная прибыль | [6 empty] | 8185.87
Итого по разделу 8 Монтажные работы | [6 empty] | 100276.19 |  |  |  |  | 32,36 0,6
Раздел 9. Пусконаладочные работы
65 | ТЕРп01-11-010-01 | Измерение сопротивления растеканию тока: заземлителя (1 измерение) (Приказ от 04.09.2019 № 519/пр прил.2 табл.4 п.4 Производство работ в электроустановках, находящихся под напряжением, с оформлением при этом наряда-допуска или распоряжения ОЗП=1,3; ТЗ=1,3) ИНДЕКС К ПОЗИЦИИ: ТЕРп01-11-010-01 3 квартал 2021 г. ОЗП=25,29 НР (613,08 руб.): 61%=72%*0.85 от ФОТ (1005,05 руб.) СП (321,62 руб.): 32%=40%*0.8 от ФОТ (1005,05 руб.) | 1 | 1005,05 1005,05 |  |  | 1005.05 | 1005.05 |  |  | 1,586 | 1,59
66 | ТЕРп01-11-024-02 | Фазировка электрической линии или трансформатора с сетью напряжением: свыше 1 кВ (1 фазировка) (Приказ от 04.09.2019 № 519/пр прил.2 табл.4 п.4 Производство работ в электроустановках, находящихся под напряжением, с оформлением при этом наряда-допуска или распоряжения ОЗП=1,3; ТЗ=1,3) ИНДЕКС К ПОЗИЦИИ: ТЕРп01-11-024-02 3 квартал 2021 г. ОЗП=25,29 НР (814,03 руб.): 61%=72%*0.85 от ФОТ (1334,48 руб.) СП (427,03 руб.): 32%=40%*0.8 от ФОТ (1334,48 руб.) | 1 | 1334,48 1334,48 |  |  | 1334.48 | 1334.48 |  |  | 2,106 | 2,11
67 | ТЕРп01-12-020-01 | Испытание сборных и соединительных шин напряжением: до 11 кВ (1 испытание) (Приказ от 04.09.2019 № 519/пр прил.2 табл.4 п.4 Производство работ в электроустановках, находящихся под напряжением, с оформлением при этом наряда-допуска или распоряжения ОЗП=1,3; ТЗ=1,3) ИНДЕКС К ПОЗИЦИИ: ТЕРп01-12-020-01 3 квартал 2021 г. ОЗП=25,29 НР (6557,57 руб.): 61%=72%*0.85 от ФОТ (10750,12 руб.) СП (3440,04 руб.): 32%=40%*0.8 от ФОТ (10750,12 руб.) | 2 | 5375,06 5375,06 |  |  | 10750.12 | 10750.12 |  |  | 9,477 | 18,95
68 | ТЕРп01-12-010-01 | Испытание: обмотки трансформатора силового (1 испытание) (Приказ от 04.09.2019 № 519/пр прил.2 табл.4 п.4 Производство работ в электроустановках, находящихся под напряжением, с оформлением при этом наряда-допуска или распоряжения ОЗП=1,3; ТЗ=1,3) ИНДЕКС К ПОЗИЦИИ: ТЕРп01-12-010-01 3 квартал 2021 г. ОЗП=25,29 НР (7378,63 руб.): 61%=72%*0.85 от ФОТ (12096,12 руб.) СП (3870,76 руб.): 32%=40%*0.8 от ФОТ (12096,12 руб.) | 6 | 2016,02 2016,02 |  |  | 12096.12 | 12096.12 |  |  | 3,159 | 18,95
69 | ТЕРп01-12-027-01 | Испытание кабеля силового длиной до 500 м напряжением: до 10 кВ (1 испытание) (Приказ от 04.09.2019 № 519/пр прил.2 табл.4 п.4 Производство работ в электроустановках, находящихся под напряжением, с оформлением при этом наряда-допуска или распоряжения ОЗП=1,3; ТЗ=1,3) ИНДЕКС К ПОЗИЦИИ: ТЕРп01-12-027-01 3 квартал 2021 г. ОЗП=25,29 НР (4373,19 руб.): 61%=72%*0.85 от ФОТ (7169,16 руб.) СП (2294,13 руб.): 32%=40%*0.8 от ФОТ (7169,16 руб.) | 2 | 3584,58 3584,58 |  |  | 7169.16 | 7169.16 |  |  | 6,318 | 12,64
70 | ТЕРп01-11-028-01 | Измерение сопротивления изоляции мегаомметром: кабельных и других линий напряжением до 1 кВ, предназначенных для передачи электроэнергии к распределительным устройствам, щитам, шкафам, коммутационным аппаратам и электропотребителям (1 линия) (Приказ от 04.09.2019 № 519/пр прил.2 табл.4 п.4 Производство работ в электроустановках, находящихся под напряжением, с оформлением при этом наряда-допуска или распоряжения ОЗП=1,3; ТЗ=1,3) ИНДЕКС К ПОЗИЦИИ: ТЕРп01-11-028-01 3 квартал 2021 г. ОЗП=25,29 НР (321,68 руб.): 61%=72%*0.85 от ФОТ (527,34 руб.) СП (168,75 руб.): 32%=40%*0.8 от ФОТ (527,34 руб.) | 2 | 263,67 263,67 |  |  | 527.34 | 527.34 |  |  | 0,416 | 0,83
Итого прямые затраты по разделу в текущих ценах | [6 empty] | 32882.27 | 32882.27 |  |  |  | 55.07
Накладные расходы | [6 empty] | 20058.18
Сметная прибыль | [6 empty] | 10522.33
Итого по разделу 9 Пусконаладочные работы | [6 empty] | 63462.78 |  |  |  |  | 55.07
ИТОГИ ПО СМЕТЕ:
Итого прямые затраты по смете в текущих ценах | [6 empty] | 3747722.48 | 385009.86 | 130580,80 48359,39 | 3232131.82 |  | 804,81 70,05
Накладные расходы | [6 empty] | 334746.09
Сметная прибыль | [6 empty] | 205157.33
Итоги по смете:
Итого Строительные работы | [6 empty] | 3268667 |  |  |  |  | 55,99 8,85
Итого Монтажные работы | [6 empty] | 955496.12 |  |  |  |  | 693,75 61,2
Итого Прочие затраты | [6 empty] | 63462.78 |  |  |  |  | 55.07
Итого | [6 empty] | 4287625.9 |  |  |  |  | 804,81 70,05
В том числе:
Материалы | [6 empty] | 3232131.82
Машины и механизмы | [6 empty] | 130580.8
ФОТ | [6 empty] | 433369.25
Накладные расходы | [6 empty] | 334746.09
Сметная прибыль | [6 empty] | 205157.33
Непредвиденные затраты 2% от 4287625,9 | [6 empty] | 85752.52
Итого с непредвиденными | [6 empty] | 4373378.42
НДС 20% от 4373378,42 | [6 empty] | 874675.68
ВСЕГО по смете | [6 empty] | 5248054.1 |  |  |  |  | 804,81 70,05
Заказчик: ___________________________
(должность, подпись, расшифровка)
М.П.
Подрядчик: ___________________________
(должность, подпись, расшифровка)
М.П.
Составил: ___________________________Инженер ООС И.Г. Прибыток
(должность, подпись, расшифровка)
Проверил: ___________________________
(должность, подпись, расшифровка)