## ЛСР по форме №4 с материалами
СОГЛАСОВАНО: | [8 empty] | УТВЕРЖДАЮ:
_______________ | [8 empty] | __________________
" _____ " ________________ 2019 г. | [8 empty] | "______ " _______________2019 г.
Мурманская область, Ковдорский район, н.п. Куропта
(наименование стройки)
ЛОКАЛЬНЫЙ СМЕТНЫЙ РАСЧЕТ № И24-ЭС-Ков.2
(локальная смета)
на | Ремонт части воздушной линии 6кВ ПС368 ф.21-Л4 Р7 Инв. №003303_кд.
(наименование работ и затрат, наименование объекта)
Основание: ТЗ
| Сметная стоимость _______________________________________________________________________________________________ |  | 3081.8309 |  | тыс. руб.
| строительных работ _______________________________________________________________________________________________ |  | _______________________________________________________________________________________________2336,087 |  | тыс. руб.
| монтажных работ _______________________________________________________________________________________________ |  | _______________________________________________________________________________________________167,880 |  | тыс. руб.
| прочих _______________________________________________________________________________________________ |  | _______________________________________________________________________________________________13,868 |  | тыс. руб.
| Средства на оплату труда _______________________________________________________________________________________________ |  | ___________________________508,869 |  | тыс. руб.
| Сметная трудоемкость _______________________________________________________________________________________________ |  | _______________________________________________________________________________________________835,69 |  | чел.час
| Трудозатраты механизаторов _______________________________________________________________________________________________ |  | _______________________________________________________________________________________________237,3 |  | чел.час
Составлен(а) в текущих (прогнозных) ценах по состоянию на 3 кв 2021 г с дефлятором на 01.01.2024
№ пп | Шифр и номер позиции норматива | Наименование работ и затрат, единица измерения | Количество | Стоимость единицы, руб. |  |  | Общая стоимость, руб. |  |  |  | Затраты труда рабочих, чел.-ч, не занятых обслуживанием машин / ТЗМ
|  |  |  | всего | эксплуата- ции машин | мате- риалы | Всего | оплаты труда | эксплуата- ции машин | мате- риалы
|  |  |  | оплаты труда | в т.ч. оплаты труда |  |  |  | в т.ч. оплаты труда |  | на единицу | всего
1 | 2 | 3 | 4 | 5 | 6 | 7 | 8 | 9 | 10 | 11 | 12 | 13
Раздел 1. Замена деревянной стойки и траверсы одностоечной без замены ж/б приставки / Одностоечная деревянная опора с ж/б приставкой с траверсой деревянной.
1 | ТЕР33-04-042-01 Приказ Минстроя России от 28.02.2017 №502/пр | Демонтаж опор ВЛ 0,38-10 кВ: без приставок одностоечных (1 опора) (Приказ от 04.09.2019 № 519/пр прил.2 табл.3 п.5 Производство работ осуществляется в охранной зоне действующей воздушной линии электропередачи, вблизи объектов, находящихся под напряжением, внутри объектов капитального строительства, внутренняя проводка в которых не обесточена, если это приведет к ограничению действий рабочих в соответствии с требованиями техники безопасности ОЗП=1,2; ЭМ=1,2 к расх.; ЗПМ=1,2; ТЗ=1,2; ТЗМ=1,2; Транспортные затраты МАТ=1,04) ИНДЕКС К ПОЗИЦИИ: ТЕР33-04-042-01 3 квартал 2021 г. ОЗП=25,29; ЭМ=10,36; ЗПМ=25,29 НР (15814,17 руб.): 107%=126%*0.85 от ФОТ (14779,6 руб.) СП (7094,21 руб.): 48%=60%*0.8 от ФОТ (14779,6 руб.) | 20 | 1473,91 436,71 | 1037,2 302,27 |  | 29478.2 | 8734.2 | 20744 6045,40 |  | 0,972 0,528 | 19,44 10,56
2 | ТЕРм08-01-052-01 Приказ Минстроя России от 28.02.2017 №501/пр | Демонтаж /Изолятор опорный напряжением: до 10 кВ, количество точек крепления 1 (1 шт.) (Приказ от 04.09.2019 № 519/пр табл.3 п.4 Демонтаж оборудования, не пригодного для дальнейшего использования (предназначено в лом), без разборки и резки ОЗП=0,3; ЭМ=0,3 к расх.; ЗПМ=0,3; МАТ=0 к расх.; ТЗ=0,3; ТЗМ=0,3; Приказ от 04.09.2019 № 519/пр прил.2 табл.3 п.5 Производство работ осуществляется в охранной зоне действующей воздушной линии электропередачи, вблизи объектов, находящихся под напряжением, внутри объектов капитального строительства, внутренняя проводка в которых не обесточена, если это приведет к ограничению действий рабочих в соответствии с требованиями техники безопасности ОЗП=1,2; ЭМ=1,2 к расх.; ЗПМ=1,2; ТЗ=1,2; ТЗМ=1,2; Транспортные затраты МАТ=1,04) ИНДЕКС К ПОЗИЦИИ: ТЕРм08-01-052-01 3 квартал 2021 г. ОЗП=25,29; ЭМ=13,03; ЗПМ=25,29; МАТ=7,76 НР (4337,15 руб.): 89%=105%*0.85 от ФОТ (4873,2 руб.) СП (2534,06 руб.): 52%=65%*0.8 от ФОТ (4873,2 руб.) | 60 | 92,17 78,85 | 13,32 2,37 |  | 5530.2 | 4731 | 799,2 142,20 |  | 0,1656 0,0036 | 9,94 0,22
3 | ТЕРм08-02-305-02 Приказ Минстроя России от 28.02.2017 №501/пр | Демонтаж/Крюк стенной: одинарный (1 шт.) (Приказ от 04.09.2019 № 519/пр табл.3 п.4 Демонтаж оборудования, не пригодного для дальнейшего использования (предназначено в лом), без разборки и резки ОЗП=0,3; ЭМ=0,3 к расх.; ЗПМ=0,3; МАТ=0 к расх.; ТЗ=0,3; ТЗМ=0,3; Приказ от 04.09.2019 № 519/пр прил.2 табл.3 п.5 Производство работ осуществляется в охранной зоне действующей воздушной линии электропередачи, вблизи объектов, находящихся под напряжением, внутри объектов капитального строительства, внутренняя проводка в которых не обесточена, если это приведет к ограничению действий рабочих в соответствии с требованиями техники безопасности ОЗП=1,2; ЭМ=1,2 к расх.; ЗПМ=1,2; ТЗ=1,2; ТЗМ=1,2; Транспортные затраты МАТ=1,04) ИНДЕКС К ПОЗИЦИИ: ТЕРм08-02-305-02 3 квартал 2021 г. ОЗП=25,29; ЭМ=9,94; ЗПМ=25,29; МАТ=25,2 НР (16573,76 руб.): 89%=105%*0.85 от ФОТ (18622,2 руб.) СП (9683,54 руб.): 52%=65%*0.8 от ФОТ (18622,2 руб.) | 60 | 495,93 199,57 | 296,36 110,8 |  | 29755.8 | 11974.2 | 17781,6 6648,00 |  | 0,4392 0,1656 | 26,35 9,94
4 | ТЕР33-04-016-01 Приказ Минстроя России от 28.02.2017 №502/пр | Развозка конструкций и материалов опор ВЛ 0,38-10 кВ по трассе: одностоечных деревянных опор (1 опора) (Приказ от 04.09.2019 № 519/пр п.6.7.1 При ремонтно-строительных работах и работах по реконструкции объектов капитального строительства (аналогичных технологическим процессам в новом строительстве, в том числе по возведению новых конструктивных элементов) ОЗП=1,15; ЭМ=1,25 к расх.; ЗПМ=1,25; ТЗ=1,15; ТЗМ=1,25; Приказ от 04.09.2019 № 519/пр прил.2 табл.3 п.5 Производство работ осуществляется в охранной зоне действующей воздушной линии электропередачи, вблизи объектов, находящихся под напряжением, внутри объектов капитального строительства, внутренняя проводка в которых не обесточена, если это приведет к ограничению действий рабочих в соответствии с требованиями техники безопасности ОЗП=1,2; ЭМ=1,2 к расх.; ЗПМ=1,2; ТЗ=1,2; ТЗМ=1,2; Транспортные затраты МАТ=1,04) ИНДЕКС К ПОЗИЦИИ: ТЕР33-04-016-01 3 квартал 2021 г. ОЗП=25,29; ЭМ=13,36; ЗПМ=25,29 НР (4752,3 руб.): 107%=126%*0.85 от ФОТ (4441,4 руб.) СП (1820,97 руб.): 41%=60%*(0.85*0.8) от ФОТ (4441,4 руб.) | 20 | 293,64 111,68 | 181,96 110,39 |  | 5872.8 | 2233.6 | 3639,2 2207,80 |  | 0,276 0,165 | 5,52 3,3
5 | ТЕР33-04-016-05 Приказ Минстроя России от 28.02.2017 №502/пр | Развозка конструкций и материалов опор ВЛ 0,38-10 кВ по трассе: материалов оснастки одностоечных опор (1 опора) (Приказ от 04.09.2019 № 519/пр п.6.7.1 При ремонтно-строительных работах и работах по реконструкции объектов капитального строительства (аналогичных технологическим процессам в новом строительстве, в том числе по возведению новых конструктивных элементов) ОЗП=1,15; ЭМ=1,25 к расх.; ЗПМ=1,25; ТЗ=1,15; ТЗМ=1,25; Приказ от 04.09.2019 № 519/пр прил.2 табл.3 п.5 Производство работ осуществляется в охранной зоне действующей воздушной линии электропередачи, вблизи объектов, находящихся под напряжением, внутри объектов капитального строительства, внутренняя проводка в которых не обесточена, если это приведет к ограничению действий рабочих в соответствии с требованиями техники безопасности ОЗП=1,2; ЭМ=1,2 к расх.; ЗПМ=1,2; ТЗ=1,2; ТЗМ=1,2; Транспортные затраты МАТ=1,04) ИНДЕКС К ПОЗИЦИИ: ТЕР33-04-016-05 3 квартал 2021 г. ОЗП=25,29; ЭМ=13,35; ЗПМ=25,29 НР (5991,14 руб.): 107%=126%*0.85 от ФОТ (5599,2 руб.) СП (2295,67 руб.): 41%=60%*(0.85*0.8) от ФОТ (5599,2 руб.) | 20 | 371,09 139,6 | 231,49 140,36 |  | 7421.8 | 2792 | 4629,8 2807,20 |  | 0,345 0,21 | 6,9 4,2
6 | ТЕР33-04-001-01 Приказ Минстроя России от 28.02.2017 №502/пр | Установка с помощью механизмов деревянных опор ВЛ 0,38; 6-10 кВ из пропитанных цельных стоек: одностоечных (1 опора) (Приказ от 04.09.2019 № 519/пр п.6.7.1 При ремонтно-строительных работах и работах по реконструкции объектов капитального строительства (аналогичных технологическим процессам в новом строительстве, в том числе по возведению новых конструктивных элементов) ОЗП=1,15; ЭМ=1,25 к расх.; ЗПМ=1,25; ТЗ=1,15; ТЗМ=1,25; Приказ от 04.09.2019 № 519/пр прил.2 табл.3 п.5 Производство работ осуществляется в охранной зоне действующей воздушной линии электропередачи, вблизи объектов, находящихся под напряжением, внутри объектов капитального строительства, внутренняя проводка в которых не обесточена, если это приведет к ограничению действий рабочих в соответствии с требованиями техники безопасности ОЗП=1,2; ЭМ=1,2 к расх.; ЗПМ=1,2; ТЗ=1,2; ТЗМ=1,2; Транспортные затраты МАТ=1,04) ИНДЕКС К ПОЗИЦИИ: ТЕР33-04-001-01 3 квартал 2021 г. ОЗП=25,29; ЭМ=10,84; ЗПМ=25,29; МАТ=4,44 НР (55369,29 руб.): 107%=126%*0.85 от ФОТ (51747 руб.) СП (21216,27 руб.): 41%=60%*(0.85*0.8) от ФОТ (51747 руб.) | 20 | 4858,34 1917,42 | 2554,93 669,93 | 385.99 | 97166.8 | 38348.4 | 51098,6 13398,60 | 7719.8 | 4,3746 1,17 | 87,49 23,4
7 | ТЕРм08-02-305-04 Приказ Минстроя России от 28.02.2017 №501/пр | Траверса на опоре (1 шт.) (ОП п.1.8.3 При производстве работ на высоте свыше расстояний, указанных в общих положениях к разделам сборника: при высоте свыше 8 до 15 м ОЗП=1,1; ТЗ=1,1; Приказ от 04.09.2019 № 519/пр прил.2 табл.3 п.5 Производство работ осуществляется в охранной зоне действующей воздушной линии электропередачи, вблизи объектов, находящихся под напряжением, внутри объектов капитального строительства, внутренняя проводка в которых не обесточена, если это приведет к ограничению действий рабочих в соответствии с требованиями техники безопасности ОЗП=1,2; ЭМ=1,2 к расх.; ЗПМ=1,2; ТЗ=1,2; ТЗМ=1,2; Транспортные затраты МАТ=1,04) ИНДЕКС К ПОЗИЦИИ: ТЕРм08-02-305-04 3 квартал 2021 г. ОЗП=25,29; ЭМ=9,94; ЗПМ=25,29; МАТ=24,87 НР (6523,88 руб.): 89%=105%*0.85 от ФОТ (7330,2 руб.) СП (3811,7 руб.): 52%=65%*0.8 от ФОТ (7330,2 руб.) | 20 | 572,09 246,03 | 322,18 120,48 | 3.88 | 11441.8 | 4920.6 | 6443,6 2409,60 | 77.6 | 0,5412 0,18 | 10,82 3,6
Итого прямые затраты по разделу в текущих ценах | [6 empty] | 186667.4 | 73734 | 105136,00 33658,80 | 7797.4 |  | 166,46 55,22
Накладные расходы | [6 empty] | 109361.68
Сметная прибыль | [6 empty] | 48456.44
Итого по разделу 1 Замена деревянной стойки и траверсы одностоечной без замены ж/б приставки / Одностоечная деревянная опора с ж/б приставкой с траверсой деревянной. | [6 empty] | 344485.52 |  |  |  |  | 166,46 55,22
Раздел 2. Установка деревянной траверсы на одностоечной опоре вместо крюков/ Одностоечная деревянная опора с ж/б приставкой без траверсы
8 | ТЕРм08-01-052-01 Приказ Минстроя России от 28.02.2017 №501/пр | Демонтаж/Изолятор опорный напряжением: до 10 кВ, количество точек крепления 1 (1 шт.) (Приказ от 04.09.2019 № 519/пр табл.3 п.4 Демонтаж оборудования, не пригодного для дальнейшего использования (предназначено в лом), без разборки и резки ОЗП=0,3; ЭМ=0,3 к расх.; ЗПМ=0,3; МАТ=0 к расх.; ТЗ=0,3; ТЗМ=0,3) ИНДЕКС К ПОЗИЦИИ: ТЕРм08-01-052-01 3 квартал 2021 г. ОЗП=25,29; ЭМ=13,03; ЗПМ=25,29; МАТ=7,76 НР (1204,7 руб.): 89%=105%*0.85 от ФОТ (1353,6 руб.) СП (703,87 руб.): 52%=65%*0.8 от ФОТ (1353,6 руб.) | 20 | 76,81 65,71 | 11,1 1,97 |  | 1536.2 | 1314.2 | 222 39,40 |  | 0,138 0,003 | 2,76 0,06
9 | ТЕРм08-02-305-02 Приказ Минстроя России от 28.02.2017 №501/пр | Демонтаж/Крюк стенной: одинарный (1 шт.) (Приказ от 04.09.2019 № 519/пр табл.3 п.4 Демонтаж оборудования, не пригодного для дальнейшего использования (предназначено в лом), без разборки и резки ОЗП=0,3; ЭМ=0,3 к расх.; ЗПМ=0,3; МАТ=0 к расх.; ТЗ=0,3; ТЗМ=0,3) ИНДЕКС К ПОЗИЦИИ: ТЕРм08-02-305-02 3 квартал 2021 г. ОЗП=25,29; ЭМ=9,94; ЗПМ=25,29; МАТ=25,2 НР (4603,79 руб.): 89%=105%*0.85 от ФОТ (5172,8 руб.) СП (2689,86 руб.): 52%=65%*0.8 от ФОТ (5172,8 руб.) | 20 | 413,28 166,31 | 246,97 92,33 |  | 8265.6 | 3326.2 | 4939,4 1846,60 |  | 0,366 0,138 | 7,32 2,76
10 | ТЕР33-04-016-05 Приказ Минстроя России от 28.02.2017 №502/пр | Развозка конструкций и материалов опор ВЛ10 кВ по трассе: материалов оснастки одностоечных деревянных опор (1 опора) ИНДЕКС К ПОЗИЦИИ: ТЕР33-04-016-05 3 квартал 2021 г. ОЗП=25,29; ЭМ=13,35; ЗПМ=25,29 НР (2083,61 руб.): 107%=126%*0.85 от ФОТ (1947,3 руб.) СП (798,39 руб.): 41%=60%*(0.85*0.8) от ФОТ (1947,3 руб.) | 10 | 255,49 101,16 | 154,33 93,57 |  | 2554.9 | 1011.6 | 1543,3 935,70 |  | 0,25 0,14 | 2,5 1,4
11 | ТЕРм08-02-305-04 Приказ Минстроя России от 28.02.2017 №501/пр | Траверса на опоре (1 шт.) (ОП п.1.8.3 При производстве работ на высоте свыше расстояний, указанных в общих положениях к разделам сборника: при высоте свыше 8 до 15 м ОЗП=1,1; ТЗ=1,1) ИНДЕКС К ПОЗИЦИИ: ТЕРм08-02-305-04 3 квартал 2021 г. ОЗП=25,29; ЭМ=9,94; ЗПМ=25,29; МАТ=24,87 НР (2718,33 руб.): 89%=105%*0.85 от ФОТ (3054,3 руб.) СП (1588,24 руб.): 52%=65%*0.8 от ФОТ (3054,3 руб.) | 10 | 477,24 205,03 | 268,48 100,4 | 3.73 | 4772.4 | 2050.3 | 2684,8 1004,00 | 37.3 | 0,451 0,15 | 4,51 1,5
Итого прямые затраты по разделу в текущих ценах | [6 empty] | 17129.1 | 7702.3 | 9389,50 3825,70 | 37.3 |  | 17,09 5,72
Накладные расходы | [6 empty] | 10610.43
Сметная прибыль | [6 empty] | 5780.35
Итого по разделу 2 Установка деревянной траверсы на одностоечной опоре вместо крюков/ Одностоечная деревянная опора с ж/б приставкой без траверсы | [6 empty] | 33519.88 |  |  |  |  | 17,09 5,72
Раздел 3. Замена деревянных стоек, траверсы анкерной опоры без замены ж/б приставок/ Анкерная (А-образная) деревянная опора с траверсой деревянной.
12 | ТЕР33-04-042-07 Приказ Минстроя России от 28.02.2017 №502/пр | Демонтаж опор ВЛ 0,38-10 кВ: с приставками А-образных (1 опора) (Приказ от 04.09.2019 № 519/пр прил.2 табл.3 п.5 Производство работ осуществляется в охранной зоне действующей воздушной линии электропередачи, вблизи объектов, находящихся под напряжением, внутри объектов капитального строительства, внутренняя проводка в которых не обесточена, если это приведет к ограничению действий рабочих в соответствии с требованиями техники безопасности ОЗП=1,2; ЭМ=1,2 к расх.; ЗПМ=1,2; ТЗ=1,2; ТЗМ=1,2; Транспортные затраты МАТ=1,04) ИНДЕКС К ПОЗИЦИИ: ТЕР33-04-042-07 3 квартал 2021 г. ОЗП=25,29; ЭМ=10,67; ЗПМ=25,29 НР (13498,11 руб.): 107%=126%*0.85 от ФОТ (12615,06 руб.) СП (6055,23 руб.): 48%=60%*0.8 от ФОТ (12615,06 руб.) | 6 | 4250,96 1088,89 | 3162,07 1013,62 |  | 25505.76 | 6533.34 | 18972,42 6081,72 |  | 2,424 1,836 | 14,54 11,02
13 | ТЕРм08-01-052-01 Приказ Минстроя России от 28.02.2017 №501/пр | Демонтаж/Изолятор опорный напряжением: до 10 кВ, количество точек крепления 1 (1 шт.) (Приказ от 04.09.2019 № 519/пр табл.3 п.4 Демонтаж оборудования, не пригодного для дальнейшего использования (предназначено в лом), без разборки и резки ОЗП=0,3; ЭМ=0,3 к расх.; ЗПМ=0,3; МАТ=0 к расх.; ТЗ=0,3; ТЗМ=0,3; Приказ от 04.09.2019 № 519/пр прил.2 табл.3 п.5 Производство работ осуществляется в охранной зоне действующей воздушной линии электропередачи, вблизи объектов, находящихся под напряжением, внутри объектов капитального строительства, внутренняя проводка в которых не обесточена, если это приведет к ограничению действий рабочих в соответствии с требованиями техники безопасности ОЗП=1,2; ЭМ=1,2 к расх.; ЗПМ=1,2; ТЗ=1,2; ТЗМ=1,2; Транспортные затраты МАТ=1,04) ИНДЕКС К ПОЗИЦИИ: ТЕРм08-01-052-01 3 квартал 2021 г. ОЗП=25,29; ЭМ=13,03; ЗПМ=25,29; МАТ=7,76 НР (1301,14 руб.): 89%=105%*0.85 от ФОТ (1461,96 руб.) СП (760,22 руб.): 52%=65%*0.8 от ФОТ (1461,96 руб.) | 18 | 92,17 78,85 | 13,32 2,37 |  | 1659.06 | 1419.3 | 239,76 42,66 |  | 0,1656 0,0036 | 2,98 0,06
14 | ТЕРм08-02-305-02 Приказ Минстроя России от 28.02.2017 №501/пр | Демонтаж/Крюк стенной: одинарный (1 шт.) (Приказ от 04.09.2019 № 519/пр табл.3 п.4 Демонтаж оборудования, не пригодного для дальнейшего использования (предназначено в лом), без разборки и резки ОЗП=0,3; ЭМ=0,3 к расх.; ЗПМ=0,3; МАТ=0 к расх.; ТЗ=0,3; ТЗМ=0,3; Приказ от 04.09.2019 № 519/пр прил.2 табл.3 п.5 Производство работ осуществляется в охранной зоне действующей воздушной линии электропередачи, вблизи объектов, находящихся под напряжением, внутри объектов капитального строительства, внутренняя проводка в которых не обесточена, если это приведет к ограничению действий рабочих в соответствии с требованиями техники безопасности ОЗП=1,2; ЭМ=1,2 к расх.; ЗПМ=1,2; ТЗ=1,2; ТЗМ=1,2; Транспортные затраты МАТ=1,04) ИНДЕКС К ПОЗИЦИИ: ТЕРм08-02-305-02 3 квартал 2021 г. ОЗП=25,29; ЭМ=9,94; ЗПМ=25,29; МАТ=25,2 НР (4972,13 руб.): 89%=105%*0.85 от ФОТ (5586,66 руб.) СП (2905,06 руб.): 52%=65%*0.8 от ФОТ (5586,66 руб.) | 18 | 495,93 199,57 | 296,36 110,8 |  | 8926.74 | 3592.26 | 5334,48 1994,40 |  | 0,4392 0,1656 | 7,91 2,98
15 | ТЕР33-04-016-03 Приказ Минстроя России от 28.02.2017 №502/пр | Развозка конструкций и материалов опор ВЛ 0,38-10 кВ по трассе: А-образных деревянных опор (1 опора) (Приказ от 04.09.2019 № 519/пр п.6.7.1 При ремонтно-строительных работах и работах по реконструкции объектов капитального строительства (аналогичных технологическим процессам в новом строительстве, в том числе по возведению новых конструктивных элементов) ОЗП=1,15; ЭМ=1,25 к расх.; ЗПМ=1,25; ТЗ=1,15; ТЗМ=1,25; Приказ от 04.09.2019 № 519/пр прил.2 табл.3 п.5 Производство работ осуществляется в охранной зоне действующей воздушной линии электропередачи, вблизи объектов, находящихся под напряжением, внутри объектов капитального строительства, внутренняя проводка в которых не обесточена, если это приведет к ограничению действий рабочих в соответствии с требованиями техники безопасности ОЗП=1,2; ЭМ=1,2 к расх.; ЗПМ=1,2; ТЗ=1,2; ТЗМ=1,2; Транспортные затраты МАТ=1,04) ИНДЕКС К ПОЗИЦИИ: ТЕР33-04-016-03 3 квартал 2021 г. ОЗП=25,29; ЭМ=11,19; ЗПМ=25,29 НР (6073,51 руб.): 107%=126%*0.85 от ФОТ (5676,18 руб.) СП (2327,23 руб.): 41%=60%*(0.85*0.8) от ФОТ (5676,18 руб.) | 6 | 1672,87 323,52 | 1349,35 622,51 |  | 10037.22 | 1941.12 | 8096,1 3735,06 |  | 0,8004 0,93 | 4,8 5,58
16 | ТЕР33-04-016-06 Приказ Минстроя России от 28.02.2017 №502/пр | Развозка конструкций и материалов опор ВЛ 0,38-10 кВ по трассе: материалов оснастки сложных опор (1 опора) (Приказ от 04.09.2019 № 519/пр п.6.7.1 При ремонтно-строительных работах и работах по реконструкции объектов капитального строительства (аналогичных технологическим процессам в новом строительстве, в том числе по возведению новых конструктивных элементов) ОЗП=1,15; ЭМ=1,25 к расх.; ЗПМ=1,25; ТЗ=1,15; ТЗМ=1,25; Приказ от 04.09.2019 № 519/пр прил.2 табл.3 п.5 Производство работ осуществляется в охранной зоне действующей воздушной линии электропередачи, вблизи объектов, находящихся под напряжением, внутри объектов капитального строительства, внутренняя проводка в которых не обесточена, если это приведет к ограничению действий рабочих в соответствии с требованиями техники безопасности ОЗП=1,2; ЭМ=1,2 к расх.; ЗПМ=1,2; ТЗ=1,2; ТЗМ=1,2; Транспортные затраты МАТ=1,04) ИНДЕКС К ПОЗИЦИИ: ТЕР33-04-016-06 3 квартал 2021 г. ОЗП=25,29; ЭМ=13,35; ЗПМ=25,29 НР (2103,45 руб.): 107%=126%*0.85 от ФОТ (1965,84 руб.) СП (805,99 руб.): 41%=60%*(0.85*0.8) от ФОТ (1965,84 руб.) | 6 | 431,7 167,17 | 264,53 160,47 |  | 2590.2 | 1003.02 | 1587,18 962,82 |  | 0,414 0,24 | 2,48 1,44
17 | ТЕР33-04-001-04 Приказ Минстроя России от 28.02.2017 №502/пр | Установка с помощью механизмов деревянных опор ВЛ 0,38; 6-10 кВ из пропитанных цельных стоек: А-образных концевых, анкерных (1 опора) (Приказ от 04.09.2019 № 519/пр п.6.7.1 При ремонтно-строительных работах и работах по реконструкции объектов капитального строительства (аналогичных технологическим процессам в новом строительстве, в том числе по возведению новых конструктивных элементов) ОЗП=1,15; ЭМ=1,25 к расх.; ЗПМ=1,25; ТЗ=1,15; ТЗМ=1,25; Приказ от 04.09.2019 № 519/пр прил.2 табл.3 п.5 Производство работ осуществляется в охранной зоне действующей воздушной линии электропередачи, вблизи объектов, находящихся под напряжением, внутри объектов капитального строительства, внутренняя проводка в которых не обесточена, если это приведет к ограничению действий рабочих в соответствии с требованиями техники безопасности ОЗП=1,2; ЭМ=1,2 к расх.; ЗПМ=1,2; ТЗ=1,2; ТЗМ=1,2; Транспортные затраты МАТ=1,04) ИНДЕКС К ПОЗИЦИИ: ТЕР33-04-001-04 3 квартал 2021 г. ОЗП=25,29; ЭМ=11,49; ЗПМ=25,29; МАТ=4,44 НР (11054,41 руб.): 107%=126%*0.85 от ФОТ (10331,22 руб.) СП (4235,8 руб.): 41%=60%*(0.85*0.8) от ФОТ (10331,22 руб.) | 1 | 16181,63 8733,78 | 7061,87 1597,44 | 385.98 | 16181.63 | 8733.78 | 7061,87 1597,44 | 385.98 | 19,9272 2,79 | 19,93 2,79
18 | ТЕР33-04-001-03 Приказ Минстроя России от 28.02.2017 №502/пр | Установка с помощью механизмов деревянных опор ВЛ 0,38; 6-10 кВ из пропитанных цельных стоек: А-образных угловых промежуточных (1 опора) (Приказ от 04.09.2019 № 519/пр п.6.7.1 При ремонтно-строительных работах и работах по реконструкции объектов капитального строительства (аналогичных технологическим процессам в новом строительстве, в том числе по возведению новых конструктивных элементов) ОЗП=1,15; ЭМ=1,25 к расх.; ЗПМ=1,25; ТЗ=1,15; ТЗМ=1,25; Приказ от 04.09.2019 № 519/пр прил.2 табл.3 п.5 Производство работ осуществляется в охранной зоне действующей воздушной линии электропередачи, вблизи объектов, находящихся под напряжением, внутри объектов капитального строительства, внутренняя проводка в которых не обесточена, если это приведет к ограничению действий рабочих в соответствии с требованиями техники безопасности ОЗП=1,2; ЭМ=1,2 к расх.; ЗПМ=1,2; ТЗ=1,2; ТЗМ=1,2; Транспортные затраты МАТ=1,04) ИНДЕКС К ПОЗИЦИИ: ТЕР33-04-001-03 3 квартал 2021 г. ОЗП=25,29; ЭМ=11,19; ЗПМ=25,29; МАТ=4,44 НР (44851,35 руб.): 107%=126%*0.85 от ФОТ (41917,15 руб.) СП (17186,03 руб.): 41%=60%*(0.85*0.8) от ФОТ (41917,15 руб.) | 5 | 13771,34 6785,99 | 6599,36 1597,44 | 385.99 | 68856.7 | 33929.95 | 32996,8 7987,20 | 1929.95 | 15,4836 2,79 | 77,42 13,95
19 | ТЕРм08-02-305-04 Приказ Минстроя России от 28.02.2017 №501/пр | Траверса на опоре (1 шт.) (ОП п.1.8.3 При производстве работ на высоте свыше расстояний, указанных в общих положениях к разделам сборника: при высоте свыше 8 до 15 м ОЗП=1,1; ТЗ=1,1; Приказ от 04.09.2019 № 519/пр прил.2 табл.3 п.5 Производство работ осуществляется в охранной зоне действующей воздушной линии электропередачи, вблизи объектов, находящихся под напряжением, внутри объектов капитального строительства, внутренняя проводка в которых не обесточена, если это приведет к ограничению действий рабочих в соответствии с требованиями техники безопасности ОЗП=1,2; ЭМ=1,2 к расх.; ЗПМ=1,2; ТЗ=1,2; ТЗМ=1,2; Транспортные затраты МАТ=1,04) ИНДЕКС К ПОЗИЦИИ: ТЕРм08-02-305-04 3 квартал 2021 г. ОЗП=25,29; ЭМ=9,94; ЗПМ=25,29; МАТ=24,87 НР (1957,16 руб.): 89%=105%*0.85 от ФОТ (2199,06 руб.) СП (1143,51 руб.): 52%=65%*0.8 от ФОТ (2199,06 руб.) | 6 | 572,09 246,03 | 322,18 120,48 | 3.88 | 3432.54 | 1476.18 | 1933,08 722,88 | 23.28 | 0,5412 0,18 | 3,25 1,08
Итого прямые затраты по разделу в текущих ценах | [6 empty] | 137189.85 | 58628.95 | 76221,69 23124,18 | 2339.21 |  | 133,31 38,9
Накладные расходы | [6 empty] | 85811.27
Сметная прибыль | [6 empty] | 35419.08
Итого по разделу 3 Замена деревянных стоек, траверсы анкерной опоры без замены ж/б приставок/ Анкерная (А-образная) деревянная опора с траверсой деревянной. | [6 empty] | 258420.2 |  |  |  |  | 133,31 38,9
Раздел 4. Замена деревянных стоек, подкоса, траверсы анкерной опоры без замены ж/б приставок/ Анкерная (А-образная) деревянная опора с подкосом с траверсой
20 | ТЕР33-04-042-03 Приказ Минстроя России от 28.02.2017 №502/пр | Демонтаж опор ВЛ 0,38-10 кВ: без приставок одностоечных с двумя подкосами (1 опора) (Приказ от 04.09.2019 № 519/пр прил.2 табл.3 п.5 Производство работ осуществляется в охранной зоне действующей воздушной линии электропередачи, вблизи объектов, находящихся под напряжением, внутри объектов капитального строительства, внутренняя проводка в которых не обесточена, если это приведет к ограничению действий рабочих в соответствии с требованиями техники безопасности ОЗП=1,2; ЭМ=1,2 к расх.; ЗПМ=1,2; ТЗ=1,2; ТЗМ=1,2; Транспортные затраты МАТ=1,04) ИНДЕКС К ПОЗИЦИИ: ТЕР33-04-042-03 3 квартал 2021 г. ОЗП=25,29; ЭМ=10,94; ЗПМ=25,29 НР (16465,11 руб.): 107%=126%*0.85 от ФОТ (15387,95 руб.) СП (7386,22 руб.): 48%=60%*0.8 от ФОТ (15387,95 руб.) | 5 | 6261,31 1379,92 | 4881,39 1697,67 |  | 31306.55 | 6899.6 | 24406,95 8488,35 |  | 3,072 3,156 | 15,36 15,78
21 | ТЕРм08-01-052-01 Приказ Минстроя России от 28.02.2017 №501/пр | Демонтаж/Изолятор опорный напряжением: до 10 кВ, количество точек крепления 1 (1 шт.) (Приказ от 04.09.2019 № 519/пр табл.3 п.4 Демонтаж оборудования, не пригодного для дальнейшего использования (предназначено в лом), без разборки и резки ОЗП=0,3; ЭМ=0,3 к расх.; ЗПМ=0,3; МАТ=0 к расх.; ТЗ=0,3; ТЗМ=0,3; Приказ от 04.09.2019 № 519/пр прил.2 табл.3 п.5 Производство работ осуществляется в охранной зоне действующей воздушной линии электропередачи, вблизи объектов, находящихся под напряжением, внутри объектов капитального строительства, внутренняя проводка в которых не обесточена, если это приведет к ограничению действий рабочих в соответствии с требованиями техники безопасности ОЗП=1,2; ЭМ=1,2 к расх.; ЗПМ=1,2; ТЗ=1,2; ТЗМ=1,2; Транспортные затраты МАТ=1,04) ИНДЕКС К ПОЗИЦИИ: ТЕРм08-01-052-01 3 квартал 2021 г. ОЗП=25,29; ЭМ=13,03; ЗПМ=25,29; МАТ=7,76 НР (1084,29 руб.): 89%=105%*0.85 от ФОТ (1218,3 руб.) СП (633,52 руб.): 52%=65%*0.8 от ФОТ (1218,3 руб.) | 15 | 92,17 78,85 | 13,32 2,37 |  | 1382.55 | 1182.75 | 199,8 35,55 |  | 0,1656 0,0036 | 2,48 0,05
22 | ТЕРм08-02-305-02 Приказ Минстроя России от 28.02.2017 №501/пр | Демонтаж/Крюк стенной: одинарный (1 шт.) (Приказ от 04.09.2019 № 519/пр табл.3 п.4 Демонтаж оборудования, не пригодного для дальнейшего использования (предназначено в лом), без разборки и резки ОЗП=0,3; ЭМ=0,3 к расх.; ЗПМ=0,3; МАТ=0 к расх.; ТЗ=0,3; ТЗМ=0,3; Приказ от 04.09.2019 № 519/пр прил.2 табл.3 п.5 Производство работ осуществляется в охранной зоне действующей воздушной линии электропередачи, вблизи объектов, находящихся под напряжением, внутри объектов капитального строительства, внутренняя проводка в которых не обесточена, если это приведет к ограничению действий рабочих в соответствии с требованиями техники безопасности ОЗП=1,2; ЭМ=1,2 к расх.; ЗПМ=1,2; ТЗ=1,2; ТЗМ=1,2; Транспортные затраты МАТ=1,04) ИНДЕКС К ПОЗИЦИИ: ТЕРм08-02-305-02 3 квартал 2021 г. ОЗП=25,29; ЭМ=9,94; ЗПМ=25,29; МАТ=25,2 НР (4143,44 руб.): 89%=105%*0.85 от ФОТ (4655,55 руб.) СП (2420,89 руб.): 52%=65%*0.8 от ФОТ (4655,55 руб.) | 15 | 495,93 199,57 | 296,36 110,8 |  | 7438.95 | 2993.55 | 4445,4 1662,00 |  | 0,4392 0,1656 | 6,59 2,48
23 | ТЕР33-04-016-03 Приказ Минстроя России от 28.02.2017 №502/пр | Развозка конструкций и материалов опор ВЛ10 кВ по трассе: А-образных деревянных опор (1 опора) (Приказ от 04.09.2019 № 519/пр п.6.7.1 При ремонтно-строительных работах и работах по реконструкции объектов капитального строительства (аналогичных технологическим процессам в новом строительстве, в том числе по возведению новых конструктивных элементов) ОЗП=1,15; ЭМ=1,25 к расх.; ЗПМ=1,25; ТЗ=1,15; ТЗМ=1,25; Приказ от 04.09.2019 № 519/пр прил.2 табл.3 п.5 Производство работ осуществляется в охранной зоне действующей воздушной линии электропередачи, вблизи объектов, находящихся под напряжением, внутри объектов капитального строительства, внутренняя проводка в которых не обесточена, если это приведет к ограничению действий рабочих в соответствии с требованиями техники безопасности ОЗП=1,2; ЭМ=1,2 к расх.; ЗПМ=1,2; ТЗ=1,2; ТЗМ=1,2; Транспортные затраты МАТ=1,04) ИНДЕКС К ПОЗИЦИИ: ТЕР33-04-016-03 3 квартал 2021 г. ОЗП=25,29; ЭМ=11,19; ЗПМ=25,29 НР (5061,26 руб.): 107%=126%*0.85 от ФОТ (4730,15 руб.) СП (1939,36 руб.): 41%=60%*(0.85*0.8) от ФОТ (4730,15 руб.) | 5 | 1672,87 323,52 | 1349,35 622,51 |  | 8364.35 | 1617.6 | 6746,75 3112,55 |  | 0,8004 0,93 | 4 4,65
24 | ТЕР33-04-016-05 Приказ Минстроя России от 28.02.2017 №502/пр | Развозка конструкций и материалов опор ВЛ 0,38-10 кВ по трассе: материалов оснастки одностоечных опор (подкос) (1 опора) (Приказ от 04.09.2019 № 519/пр п.6.7.1 При ремонтно-строительных работах и работах по реконструкции объектов капитального строительства (аналогичных технологическим процессам в новом строительстве, в том числе по возведению новых конструктивных элементов) ОЗП=1,15; ЭМ=1,25 к расх.; ЗПМ=1,25; ТЗ=1,15; ТЗМ=1,25; Приказ от 04.09.2019 № 519/пр прил.2 табл.3 п.5 Производство работ осуществляется в охранной зоне действующей воздушной линии электропередачи, вблизи объектов, находящихся под напряжением, внутри объектов капитального строительства, внутренняя проводка в которых не обесточена, если это приведет к ограничению действий рабочих в соответствии с требованиями техники безопасности ОЗП=1,2; ЭМ=1,2 к расх.; ЗПМ=1,2; ТЗ=1,2; ТЗМ=1,2; Транспортные затраты МАТ=1,04) ИНДЕКС К ПОЗИЦИИ: ТЕР33-04-016-05 3 квартал 2021 г. ОЗП=25,29; ЭМ=13,35; ЗПМ=25,29 НР (1497,79 руб.): 107%=126%*0.85 от ФОТ (1399,8 руб.) СП (573,92 руб.): 41%=60%*(0.85*0.8) от ФОТ (1399,8 руб.) | 5 | 371,09 139,6 | 231,49 140,36 |  | 1855.45 | 698 | 1157,45 701,80 |  | 0,345 0,21 | 1,73 1,05
25 | ТЕР33-04-016-06 Приказ Минстроя России от 28.02.2017 №502/пр | Развозка конструкций и материалов опор ВЛ 0,38-10 кВ по трассе: материалов оснастки сложных опор (1 опора) (Приказ от 04.09.2019 № 519/пр п.6.7.1 При ремонтно-строительных работах и работах по реконструкции объектов капитального строительства (аналогичных технологическим процессам в новом строительстве, в том числе по возведению новых конструктивных элементов) ОЗП=1,15; ЭМ=1,25 к расх.; ЗПМ=1,25; ТЗ=1,15; ТЗМ=1,25; Приказ от 04.09.2019 № 519/пр прил.2 табл.3 п.5 Производство работ осуществляется в охранной зоне действующей воздушной линии электропередачи, вблизи объектов, находящихся под напряжением, внутри объектов капитального строительства, внутренняя проводка в которых не обесточена, если это приведет к ограничению действий рабочих в соответствии с требованиями техники безопасности ОЗП=1,2; ЭМ=1,2 к расх.; ЗПМ=1,2; ТЗ=1,2; ТЗМ=1,2; Транспортные затраты МАТ=1,04) ИНДЕКС К ПОЗИЦИИ: ТЕР33-04-016-06 3 квартал 2021 г. ОЗП=25,29; ЭМ=13,35; ЗПМ=25,29 НР (1752,87 руб.): 107%=126%*0.85 от ФОТ (1638,2 руб.) СП (671,66 руб.): 41%=60%*(0.85*0.8) от ФОТ (1638,2 руб.) | 5 | 431,7 167,17 | 264,53 160,47 |  | 2158.5 | 835.85 | 1322,65 802,35 |  | 0,414 0,24 | 2,07 1,2
26 | ТЕР33-04-001-03 Приказ Минстроя России от 28.02.2017 №502/пр | Установка с помощью механизмов деревянных опор ВЛ 0,38; 6-10 кВ из пропитанных цельных стоек: А-образных угловых промежуточных (1 опора) (Приказ от 04.09.2019 № 519/пр п.6.7.1 При ремонтно-строительных работах и работах по реконструкции объектов капитального строительства (аналогичных технологическим процессам в новом строительстве, в том числе по возведению новых конструктивных элементов) ОЗП=1,15; ЭМ=1,25 к расх.; ЗПМ=1,25; ТЗ=1,15; ТЗМ=1,25; Приказ от 04.09.2019 № 519/пр прил.2 табл.3 п.5 Производство работ осуществляется в охранной зоне действующей воздушной линии электропередачи, вблизи объектов, находящихся под напряжением, внутри объектов капитального строительства, внутренняя проводка в которых не обесточена, если это приведет к ограничению действий рабочих в соответствии с требованиями техники безопасности ОЗП=1,2; ЭМ=1,2 к расх.; ЗПМ=1,2; ТЗ=1,2; ТЗМ=1,2; Транспортные затраты МАТ=1,04) ИНДЕКС К ПОЗИЦИИ: ТЕР33-04-001-03 3 квартал 2021 г. ОЗП=25,29; ЭМ=11,19; ЗПМ=25,29; МАТ=4,44 НР (44851,35 руб.): 107%=126%*0.85 от ФОТ (41917,15 руб.) СП (17186,03 руб.): 41%=60%*(0.85*0.8) от ФОТ (41917,15 руб.) | 5 | 13771,34 6785,99 | 6599,36 1597,44 | 385.99 | 68856.7 | 33929.95 | 32996,8 7987,20 | 1929.95 | 15,4836 2,79 | 77,42 13,95
27 | ТЕР33-04-001-01 Приказ Минстроя России от 28.02.2017 №502/пр | Установка с помощью механизмов деревянных опор ВЛ 0,38; 6-10 кВ из пропитанных цельных стоек: одностоечных (1 опора) (Приказ от 04.09.2019 № 519/пр п.6.7.1 При ремонтно-строительных работах и работах по реконструкции объектов капитального строительства (аналогичных технологическим процессам в новом строительстве, в том числе по возведению новых конструктивных элементов) ОЗП=1,15; ЭМ=1,25 к расх.; ЗПМ=1,25; ТЗ=1,15; ТЗМ=1,25; Приказ от 04.09.2019 № 519/пр прил.2 табл.3 п.5 Производство работ осуществляется в охранной зоне действующей воздушной линии электропередачи, вблизи объектов, находящихся под напряжением, внутри объектов капитального строительства, внутренняя проводка в которых не обесточена, если это приведет к ограничению действий рабочих в соответствии с требованиями техники безопасности ОЗП=1,2; ЭМ=1,2 к расх.; ЗПМ=1,2; ТЗ=1,2; ТЗМ=1,2; Транспортные затраты МАТ=1,04) ИНДЕКС К ПОЗИЦИИ: ТЕР33-04-001-01 3 квартал 2021 г. ОЗП=25,29; ЭМ=10,84; ЗПМ=25,29; МАТ=4,44 НР (13842,32 руб.): 107%=126%*0.85 от ФОТ (12936,75 руб.) СП (5304,07 руб.): 41%=60%*(0.85*0.8) от ФОТ (12936,75 руб.) | 5 | 4858,34 1917,42 | 2554,93 669,93 | 385.99 | 24291.7 | 9587.1 | 12774,65 3349,65 | 1929.95 | 4,3746 1,17 | 21,87 5,85
28 | ТЕРм08-02-305-04 Приказ Минстроя России от 28.02.2017 №501/пр | Траверса на опоре (1 шт.) (ОП п.1.8.3 При производстве работ на высоте свыше расстояний, указанных в общих положениях к разделам сборника: при высоте свыше 8 до 15 м ОЗП=1,1; ТЗ=1,1; Приказ от 04.09.2019 № 519/пр прил.2 табл.3 п.5 Производство работ осуществляется в охранной зоне действующей воздушной линии электропередачи, вблизи объектов, находящихся под напряжением, внутри объектов капитального строительства, внутренняя проводка в которых не обесточена, если это приведет к ограничению действий рабочих в соответствии с требованиями техники безопасности ОЗП=1,2; ЭМ=1,2 к расх.; ЗПМ=1,2; ТЗ=1,2; ТЗМ=1,2; Транспортные затраты МАТ=1,04) ИНДЕКС К ПОЗИЦИИ: ТЕРм08-02-305-04 3 квартал 2021 г. ОЗП=25,29; ЭМ=9,94; ЗПМ=25,29; МАТ=24,87 НР (1630,97 руб.): 89%=105%*0.85 от ФОТ (1832,55 руб.) СП (952,93 руб.): 52%=65%*0.8 от ФОТ (1832,55 руб.) | 5 | 572,09 246,03 | 322,18 120,48 | 3.88 | 2860.45 | 1230.15 | 1610,9 602,40 | 19.4 | 0,5412 0,18 | 2,71 0,9
Итого прямые затраты по разделу в текущих ценах | [6 empty] | 148515.2 | 58974.55 | 85661,35 26741,85 | 3879.3 |  | 134,23 45,91
Накладные расходы | [6 empty] | 90329.4
Сметная прибыль | [6 empty] | 37068.59
Итого по разделу 4 Замена деревянных стоек, подкоса, траверсы анкерной опоры без замены ж/б приставок/ Анкерная (А-образная) деревянная опора с подкосом с траверсой | [6 empty] | 275913.19 |  |  |  |  | 134,23 45,91
Раздел 5. Разрядники
29 | ТЕР33-04-030-01 Приказ Минстроя России от 28.02.2017 №502/пр | Демонтаж разрядников: с помощью механизмов (1 компл.) (Приказ от 04.09.2019 № 519/пр табл.3 п.2 Демонтаж оборудования, пригодного для дальнейшего использования, со снятием с места установки, необходимой (частичной) разборкой без надобности хранения (перемещается на другое место установки и т.п.) ОЗП=0,6; ЭМ=0,6 к расх.; ЗПМ=0,6; МАТ=0 к расх.; ТЗ=0,6; ТЗМ=0,6; Приказ от 04.09.2019 № 519/пр прил.2 табл.3 п.5 Производство работ осуществляется в охранной зоне действующей воздушной линии электропередачи, вблизи объектов, находящихся под напряжением, внутри объектов капитального строительства, внутренняя проводка в которых не обесточена, если это приведет к ограничению действий рабочих в соответствии с требованиями техники безопасности ОЗП=1,2; ЭМ=1,2 к расх.; ЗПМ=1,2; ТЗ=1,2; ТЗМ=1,2; Транспортные затраты МАТ=1,04) ИНДЕКС К ПОЗИЦИИ: ТЕР33-04-030-01 3 квартал 2021 г. ОЗП=25,29; ЭМ=13,71; ЗПМ=25,29; МАТ=7,9 НР (10925,56 руб.): 107%=126%*0.85 от ФОТ (10210,8 руб.) СП (4901,18 руб.): 48%=60%*0.8 от ФОТ (10210,8 руб.) | 6 | 2412,61 1353,83 | 1058,78 347,97 |  | 14475.66 | 8122.98 | 6352,68 2087,82 |  | 3,0888 0,6984 | 18,53 4,19
30 | ТЕР33-04-030-01 Приказ Минстроя России от 28.02.2017 №502/пр | Установка разрядников: с помощью механизмов (1 компл.) (Приказ от 04.09.2019 № 519/пр п.6.7.1 При ремонтно-строительных работах и работах по реконструкции объектов капитального строительства (аналогичных технологическим процессам в новом строительстве, в том числе по возведению новых конструктивных элементов) ОЗП=1,15; ЭМ=1,25 к расх.; ЗПМ=1,25; ТЗ=1,15; ТЗМ=1,25; Приказ от 04.09.2019 № 519/пр прил.2 табл.3 п.5 Производство работ осуществляется в охранной зоне действующей воздушной линии электропередачи, вблизи объектов, находящихся под напряжением, внутри объектов капитального строительства, внутренняя проводка в которых не обесточена, если это приведет к ограничению действий рабочих в соответствии с требованиями техники безопасности ОЗП=1,2; ЭМ=1,2 к расх.; ЗПМ=1,2; ТЗ=1,2; ТЗМ=1,2; Транспортные затраты МАТ=1,04) ИНДЕКС К ПОЗИЦИИ: ТЕР33-04-030-01 3 квартал 2021 г. ОЗП=25,29; ЭМ=13,71; ЗПМ=25,29; МАТ=7,9 НР (21312,92 руб.): 107%=126%*0.85 от ФОТ (19918,62 руб.) СП (8166,63 руб.): 41%=60%*(0.85*0.8) от ФОТ (19918,62 руб.) | 6 | 4832,26 2594,83 | 2205,8 724,94 | 31.63 | 28993.56 | 15568.98 | 13234,8 4349,64 | 189.78 | 5,9202 1,455 | 35,52 8,73
Итого прямые затраты по разделу в текущих ценах | [6 empty] | 43469.22 | 23691.96 | 19587,48 6437,46 | 189.78 |  | 54,05 12,92
Накладные расходы | [6 empty] | 32238.48
Сметная прибыль | [6 empty] | 13067.81
Итого по разделу 5 Разрядники | [6 empty] | 88775.51 |  |  |  |  | 54,05 12,92
Раздел 6. Снятие и подвеска проводов
31 | ТЕР33-04-040-03 Приказ Минстроя России от 28.02.2017 №502/пр | Демонтаж проводов АС-70 на ВЛ10 кВ (1 опора (3 провода)) (Приказ от 04.09.2019 № 519/пр прил.2 табл.3 п.5 Производство работ осуществляется в охранной зоне действующей воздушной линии электропередачи, вблизи объектов, находящихся под напряжением, внутри объектов капитального строительства, внутренняя проводка в которых не обесточена, если это приведет к ограничению действий рабочих в соответствии с требованиями техники безопасности ОЗП=1,2; ЭМ=1,2 к расх.; ЗПМ=1,2; ТЗ=1,2; ТЗМ=1,2; Транспортные затраты МАТ=1,04) ИНДЕКС К ПОЗИЦИИ: ТЕР33-04-040-03 3 квартал 2021 г. ОЗП=25,29; ЭМ=13,69; ЗПМ=25,29 НР (56916,06 руб.): 107%=126%*0.85 от ФОТ (53192,58 руб.) СП (25532,44 руб.): 48%=60%*0.8 от ФОТ (53192,58 руб.) | 41 | 1842,2 1028,19 | 814,01 269,19 |  | 75530.2 | 42155.79 | 33374,41 11036,79 |  | 2,436 0,54 | 99,88 22,14
32 | ТЕР33-04-009-02 Приказ Минстроя России от 28.02.2017 №502/пр | Подвеска проводов ВЛ 6-10 кВ в ненаселенной местности сечением: свыше 35 мм2 с помощью механизмов (1 км линии (3 провода) при 10 опорах) (Приказ от 04.09.2019 № 519/пр п.6.7.1 При ремонтно-строительных работах и работах по реконструкции объектов капитального строительства (аналогичных технологическим процессам в новом строительстве, в том числе по возведению новых конструктивных элементов) ОЗП=1,15; ЭМ=1,25 к расх.; ЗПМ=1,25; ТЗ=1,15; ТЗМ=1,25; Приказ от 04.09.2019 № 519/пр прил.2 табл.3 п.5 Производство работ осуществляется в охранной зоне действующей воздушной линии электропередачи, вблизи объектов, находящихся под напряжением, внутри объектов капитального строительства, внутренняя проводка в которых не обесточена, если это приведет к ограничению действий рабочих в соответствии с требованиями техники безопасности ОЗП=1,2; ЭМ=1,2 к расх.; ЗПМ=1,2; ТЗ=1,2; ТЗМ=1,2; Транспортные затраты МАТ=1,04) ИНДЕКС К ПОЗИЦИИ: ТЕР33-04-009-02 3 квартал 2021 г. ОЗП=25,29; ЭМ=14,06; ЗПМ=25,29; МАТ=3,04 НР (46645,79 руб.): 107%=126%*0.85 от ФОТ (43594,2 руб.) СП (17873,62 руб.): 41%=60%*(0.85*0.8) от ФОТ (43594,2 руб.) | 1 | 62109,05 31051,75 | 29847,41 12542,45 | 1209.89 | 62109.05 | 31051.75 | 29847,41 12542,45 | 1209.89 | 67,5372 21,285 | 67,54 21,29
33 | ТЕР33-04-009-10 Приказ Минстроя России от 28.02.2017 №502/пр | При увеличении количества опор на 1 км ВЛ добавлять: к расценке 33-04-009-02 (1 опора) (Приказ от 04.09.2019 № 519/пр п.6.7.1 При ремонтно-строительных работах и работах по реконструкции объектов капитального строительства (аналогичных технологическим процессам в новом строительстве, в том числе по возведению новых конструктивных элементов) ОЗП=1,15; ЭМ=1,25 к расх.; ЗПМ=1,25; ТЗ=1,15; ТЗМ=1,25; Приказ от 04.09.2019 № 519/пр прил.2 табл.3 п.5 Производство работ осуществляется в охранной зоне действующей воздушной линии электропередачи, вблизи объектов, находящихся под напряжением, внутри объектов капитального строительства, внутренняя проводка в которых не обесточена, если это приведет к ограничению действий рабочих в соответствии с требованиями техники безопасности ОЗП=1,2; ЭМ=1,2 к расх.; ЗПМ=1,2; ТЗ=1,2; ТЗМ=1,2; Транспортные затраты МАТ=1,04) ИНДЕКС К ПОЗИЦИИ: ТЕР33-04-009-10 3 квартал 2021 г. ОЗП=25,29; ЭМ=13,43; ЗПМ=25,29; МАТ=3 НР (50455,88 руб.): 107%=126%*0.85 от ФОТ (47155,03 руб.) СП (19333,56 руб.): 41%=60%*(0.85*0.8) от ФОТ (47155,03 руб.) | 31 | 3440,12 1117,5 | 1135,17 403,63 | 1187.45 | 106643.72 | 34642.5 | 35190,27 12512,53 | 36810.95 | 2,4012 0,81 | 74,44 25,11
34 | ТС-4-1-4 Приказ Минстроя России от 11.11.15 №800/пр | Установка переносного заземления/ Электромонтажник 4 разряда (Е23-2-22-1) (чел.-ч) (Приказ от 04.09.2019 № 519/пр п.6.7.1 При ремонтно-строительных работах и работах по реконструкции объектов капитального строительства (аналогичных технологическим процессам в новом строительстве, в том числе по возведению новых конструктивных элементов) ОЗП=1,15; ЭМ=1,25 к расх.; ЗПМ=1,25; ТЗ=1,15; ТЗМ=1,25; Приказ от 04.09.2019 № 519/пр прил.2 табл.3 п.5 Производство работ осуществляется в охранной зоне действующей воздушной линии электропередачи, вблизи объектов, находящихся под напряжением, внутри объектов капитального строительства, внутренняя проводка в которых не обесточена, если это приведет к ограничению действий рабочих в соответствии с требованиями техники безопасности ОЗП=1,2; ЭМ=1,2 к расх.; ЗПМ=1,2; ТЗ=1,2; ТЗМ=1,2; Транспортные затраты МАТ=1,04) НР (1717,66 руб.): 107%=126%*0.85 от ФОТ (1605,29 руб.) СП (658,17 руб.): 41%=60%*(0.85*0.8) от ФОТ (1605,29 руб.) | 2,7 0,27*10 | 594,55 594,55 |  |  | 1605.29 | 1605.29
35 | ТС-4-1-2 Приказ Минстроя России от 11.11.15 №800/пр | Снятие переносного заземления/ Электромонтажник 2 разряда (Е23-2-22-2) (чел.-ч) (Приказ от 04.09.2019 № 519/пр п.6.7.1 При ремонтно-строительных работах и работах по реконструкции объектов капитального строительства (аналогичных технологическим процессам в новом строительстве, в том числе по возведению новых конструктивных элементов) ОЗП=1,15; ЭМ=1,25 к расх.; ЗПМ=1,25; ТЗ=1,15; ТЗМ=1,25; Приказ от 04.09.2019 № 519/пр прил.2 табл.3 п.5 Производство работ осуществляется в охранной зоне действующей воздушной линии электропередачи, вблизи объектов, находящихся под напряжением, внутри объектов капитального строительства, внутренняя проводка в которых не обесточена, если это приведет к ограничению действий рабочих в соответствии с требованиями техники безопасности ОЗП=1,2; ЭМ=1,2 к расх.; ЗПМ=1,2; ТЗ=1,2; ТЗМ=1,2; Транспортные затраты МАТ=1,04) НР (1134,96 руб.): 107%=126%*0.85 от ФОТ (1060,71 руб.) СП (434,89 руб.): 41%=60%*(0.85*0.8) от ФОТ (1060,71 руб.) | 2,2 0,22*10 | 482,14 482,14 |  |  | 1060.71 | 1060.71
36 | ТЕР33-04-005-02 Приказ Минстроя России от 28.02.2017 №502/пр | Установка оттяжек одинарных к опорам: ВЛ 6-10 кВ (1 оттяжка) (Приказ от 04.09.2019 № 519/пр п.6.7.1 При ремонтно-строительных работах и работах по реконструкции объектов капитального строительства (аналогичных технологическим процессам в новом строительстве, в том числе по возведению новых конструктивных элементов) ОЗП=1,15; ЭМ=1,25 к расх.; ЗПМ=1,25; ТЗ=1,15; ТЗМ=1,25; Приказ от 04.09.2019 № 519/пр прил.2 табл.3 п.5 Производство работ осуществляется в охранной зоне действующей воздушной линии электропередачи, вблизи объектов, находящихся под напряжением, внутри объектов капитального строительства, внутренняя проводка в которых не обесточена, если это приведет к ограничению действий рабочих в соответствии с требованиями техники безопасности ОЗП=1,2; ЭМ=1,2 к расх.; ЗПМ=1,2; ТЗ=1,2; ТЗМ=1,2; Транспортные затраты МАТ=1,04) ИНДЕКС К ПОЗИЦИИ: ТЕР33-04-005-02 3 квартал 2021 г. ОЗП=25,29; ЭМ=18,44; ЗПМ=25,29; МАТ=5,07 НР (13461,46 руб.): 107%=126%*0.85 от ФОТ (12580,8 руб.) СП (5158,13 руб.): 41%=60%*(0.85*0.8) от ФОТ (12580,8 руб.) | 12 | 1311,04 1048,4 | 257.79 | 4.85 | 15732.48 | 12580.8 | 3093.48 | 58.2 | 2,484 | 29,81
37 | ТССЦ-201-8104 Приказ Минстроя России от 28.02.2017 №497/пр | Оттяжка анкерная опор: ВЛ-10 кВ (компл.) (Транспортные затраты МАТ=1,04) | 12 | 4647.48 |  | 4647.48 | 55769.76 |  |  | 55769.76
Итого прямые затраты по разделу в текущих ценах | [6 empty] | 318451.21 | 123096.84 | 101505,57 36091,77 | 93848.8 |  | 271,67 68,54
Накладные расходы | [6 empty] | 170331.81
Сметная прибыль | [6 empty] | 68990.81
Итого по разделу 6 Снятие и подвеска проводов | [6 empty] | 557773.83 |  |  |  |  | 271,67 68,54
Раздел 7. Пусконаладочные работы
38 | ТЕРп01-11-010-02 | Измерение сопротивления растеканию тока: контура с диагональю до 20 м (1 измерение) ИНДЕКС К ПОЗИЦИИ: ТЕРп01-11-010-02 3 квартал 2021 г. ОЗП=25,29 НР (3757,06 руб.): 61%=72%*0.85 от ФОТ (6159,12 руб.) СП (1970,92 руб.): 32%=40%*0.8 от ФОТ (6159,12 руб.) | 6 | 1026,52 1026,52 |  |  | 6159.12 | 6159.12 |  |  | 1,62 | 9,72
39 | ТЕРп01-11-024-02 | Фазировка электрической линии или трансформатора с сетью напряжением: свыше 1 кВ (1 фазировка) ИНДЕКС К ПОЗИЦИИ: ТЕРп01-11-024-02 3 квартал 2021 г. ОЗП=25,29 НР (626,18 руб.): 61%=72%*0.85 от ФОТ (1026,52 руб.) СП (328,49 руб.): 32%=40%*0.8 от ФОТ (1026,52 руб.) | 1 | 1026,52 1026,52 |  |  | 1026.52 | 1026.52 |  |  | 1,62 | 1,62
Итого прямые затраты по разделу в текущих ценах | [6 empty] | 7185.64 | 7185.64 |  |  |  | 11.34
Накладные расходы | [6 empty] | 4383.24
Сметная прибыль | [6 empty] | 2299.4
Итого по разделу 7 Пусконаладочные работы | [6 empty] | 13868.28 |  |  |  |  | 11.34
Раздел 8. Дополнительные работы
40 | ТЕР01-02-027-01 Приказ Минстроя России от 28.02.2017 №502/пр | Планировка площадей: механизированным способом, группа грунтов 1 (1000 м2 спланированной площади) (Приказ от 04.09.2019 № 519/пр п.6.7.1 При ремонтно-строительных работах и работах по реконструкции объектов капитального строительства (аналогичных технологическим процессам в новом строительстве, в том числе по возведению новых конструктивных элементов) ОЗП=1,15; ЭМ=1,25 к расх.; ЗПМ=1,25; ТЗ=1,15; ТЗМ=1,25; Приказ от 04.09.2019 № 519/пр прил.2 табл.3 п.5 Производство работ осуществляется в охранной зоне действующей воздушной линии электропередачи, вблизи объектов, находящихся под напряжением, внутри объектов капитального строительства, внутренняя проводка в которых не обесточена, если это приведет к ограничению действий рабочих в соответствии с требованиями техники безопасности ОЗП=1,2; ЭМ=1,2 к расх.; ЗПМ=1,2; ТЗ=1,2; ТЗМ=1,2; Транспортные затраты МАТ=1,04) ИНДЕКС К ПОЗИЦИИ: ТЕР01-02-027-01 3 квартал 2021 г. ЭМ=12,84; ЗПМ=25,29 НР (424,55 руб.): 75%=88%*0.85 от ФОТ (566,06 руб.) СП (175,48 руб.): 31%=45%*(0.85*0.8) от ФОТ (566,06 руб.) | 0,6 600 / 1000 | 2115.71 | 2115,71 943,44 |  | 1269.43 |  | 1269,43 566,06 |  | 1,41 | 0,85
41 | ТЕР01-02-119-02 Приказ Минстроя России от 28.02.2017 №502/пр | Расчистка площадей от кустарника и мелколесья вручную: при средней поросли (100 м2) (Приказ от 04.09.2019 № 519/пр п.6.7.1 При ремонтно-строительных работах и работах по реконструкции объектов капитального строительства (аналогичных технологическим процессам в новом строительстве, в том числе по возведению новых конструктивных элементов) ОЗП=1,15; ЭМ=1,25 к расх.; ЗПМ=1,25; ТЗ=1,15; ТЗМ=1,25; Приказ от 04.09.2019 № 519/пр прил.2 табл.3 п.5 Производство работ осуществляется в охранной зоне действующей воздушной линии электропередачи, вблизи объектов, находящихся под напряжением, внутри объектов капитального строительства, внутренняя проводка в которых не обесточена, если это приведет к ограничению действий рабочих в соответствии с требованиями техники безопасности ОЗП=1,2; ЭМ=1,2 к расх.; ЗПМ=1,2; ТЗ=1,2; ТЗМ=1,2; Транспортные затраты МАТ=1,04) ИНДЕКС К ПОЗИЦИИ: ТЕР01-02-119-02 3 квартал 2021 г. ОЗП=25,29 НР (14786,38 руб.): 75%=88%*0.85 от ФОТ (19715,17 руб.) СП (6111,7 руб.): 31%=45%*(0.85*0.8) от ФОТ (19715,17 руб.) | 7,64 (600+164) / 100 | 2580,52 2580,52 |  |  | 19715.17 | 19715.17 |  |  | 6,1134 | 46,71
42 | ТЕР01-02-116-02 Приказ Минстроя России от 28.02.2017 №502/пр | Сгребание срезанного или выкорчеванного кустарника и мелколесья кустарниковыми граблями на тракторе мощностью 79 кВт (108 л.с.) с перемещением до 20 м, кустарник и мелколесье: средние (1 га) (Приказ от 04.09.2019 № 519/пр п.6.7.1 При ремонтно-строительных работах и работах по реконструкции объектов капитального строительства (аналогичных технологическим процессам в новом строительстве, в том числе по возведению новых конструктивных элементов) ОЗП=1,15; ЭМ=1,25 к расх.; ЗПМ=1,25; ТЗ=1,15; ТЗМ=1,25; Приказ от 04.09.2019 № 519/пр прил.2 табл.3 п.5 Производство работ осуществляется в охранной зоне действующей воздушной линии электропередачи, вблизи объектов, находящихся под напряжением, внутри объектов капитального строительства, внутренняя проводка в которых не обесточена, если это приведет к ограничению действий рабочих в соответствии с требованиями техники безопасности ОЗП=1,2; ЭМ=1,2 к расх.; ЗПМ=1,2; ТЗ=1,2; ТЗМ=1,2; Транспортные затраты МАТ=1,04) ИНДЕКС К ПОЗИЦИИ: ТЕР01-02-116-02 3 квартал 2021 г. ЭМ=13,53; ЗПМ=25,29 НР (159,48 руб.): 75%=88%*0.85 от ФОТ (212,64 руб.) СП (65,92 руб.): 31%=45%*(0.85*0.8) от ФОТ (212,64 руб.) | 0.0764 | 5324.19 | 5324,19 2783,29 |  | 406.77 |  | 406,77 212,64 |  | 3,9 | 0,3
43 | ТЕР27-06-027-01 Приказ Минстроя России от 28.02.2017 №502/пр | Подсыпка гравия, песка или песчано-гравийной смеси (100 м3 добавок в рыхлом состоянии) (Приказ от 04.09.2019 № 519/пр п.6.7.1 При ремонтно-строительных работах и работах по реконструкции объектов капитального строительства (аналогичных технологическим процессам в новом строительстве, в том числе по возведению новых конструктивных элементов) ОЗП=1,15; ЭМ=1,25 к расх.; ЗПМ=1,25; ТЗ=1,15; ТЗМ=1,25; Приказ от 04.09.2019 № 519/пр прил.2 табл.3 п.5 Производство работ осуществляется в охранной зоне действующей воздушной линии электропередачи, вблизи объектов, находящихся под напряжением, внутри объектов капитального строительства, внутренняя проводка в которых не обесточена, если это приведет к ограничению действий рабочих в соответствии с требованиями техники безопасности ОЗП=1,2; ЭМ=1,2 к расх.; ЗПМ=1,2; ТЗ=1,2; ТЗМ=1,2; Транспортные затраты МАТ=1,04) ИНДЕКС К ПОЗИЦИИ: ТЕР27-06-027-01 3 квартал 2021 г. ЭМ=11,45; ЗПМ=25,29; МАТ=12,4 НР (4701,11 руб.): 133%=156%*0.85 от ФОТ (3534,67 руб.) СП (2297,54 руб.): 65%=95%*(0.85*0.8) от ФОТ (3534,67 руб.) | 0,9 (600*0,15) / 100 | 123434.09 | 9363,29 3927,41 | 114070.8 | 111090.68 |  | 8426,96 3534,67 | 102663.72 | 7,395 | 6,66
44 | ТЕР27-12-004-02 Приказ Минстроя России от 28.02.2017 №502/пр | Устройство покрытий временных дорог серповидного профиля толщиной слоя 15 см, шириной 7,5 м: шлаковых (S=40*2,5=100 м2) (1 км дороги) (Приказ от 04.09.2019 № 519/пр п.6.7.1 При ремонтно-строительных работах и работах по реконструкции объектов капитального строительства (аналогичных технологическим процессам в новом строительстве, в том числе по возведению новых конструктивных элементов) ОЗП=1,15; ЭМ=1,25 к расх.; ЗПМ=1,25; ТЗ=1,15; ТЗМ=1,25; Приказ от 04.09.2019 № 519/пр прил.2 табл.3 п.5 Производство работ осуществляется в охранной зоне действующей воздушной линии электропередачи, вблизи объектов, находящихся под напряжением, внутри объектов капитального строительства, внутренняя проводка в которых не обесточена, если это приведет к ограничению действий рабочих в соответствии с требованиями техники безопасности ОЗП=1,2; ЭМ=1,2 к расх.; ЗПМ=1,2; ТЗ=1,2; ТЗМ=1,2; Транспортные затраты МАТ=1,04) ИНДЕКС К ПОЗИЦИИ: ТЕР27-12-004-02 3 квартал 2021 г. ОЗП=25,29; ЭМ=11,44; ЗПМ=25,29; МАТ=28,4 НР (7825,25 руб.): 133%=156%*0.85 от ФОТ (5883,65 руб.) СП (3824,37 руб.): 65%=95%*(0.85*0.8) от ФОТ (5883,65 руб.) | 0,04 40/1000 | 2773110,31 27430,16 | 269178,11 119661,03 | 2476502.04 | 110924.41 | 1097.21 | 10767,12 4786,44 | 99060.08 | 65,5362 170,445 | 2,62 6,82
45 | ТЕР27-12-004-05 Приказ Минстроя России от 28.02.2017 №502/пр | На каждые 0,5 м изменения ширины покрытий временных дорог добавлять или исключать: к расценке 27-12-004-02 (1 км дороги) (ширина 2,5 м ПЗ=10 (ОЗП=10; ЭМ=10 к расх.; ЗПМ=10; МАТ=10 к расх.; ТЗ=10; ТЗМ=10); Приказ от 04.09.2019 № 519/пр п.6.7.1 При ремонтно-строительных работах и работах по реконструкции объектов капитального строительства (аналогичных технологическим процессам в новом строительстве, в том числе по возведению новых конструктивных элементов) ОЗП=1,15; ЭМ=1,25 к расх.; ЗПМ=1,25; ТЗ=1,15; ТЗМ=1,25; Приказ от 04.09.2019 № 519/пр прил.2 табл.3 п.5 Производство работ осуществляется в охранной зоне действующей воздушной линии электропередачи, вблизи объектов, находящихся под напряжением, внутри объектов капитального строительства, внутренняя проводка в которых не обесточена, если это приведет к ограничению действий рабочих в соответствии с требованиями техники безопасности ОЗП=1,2; ЭМ=1,2 к расх.; ЗПМ=1,2; ТЗ=1,2; ТЗМ=1,2; Транспортные затраты МАТ=1,04) ИНДЕКС К ПОЗИЦИИ: ТЕР27-12-004-05 3 квартал 2021 г. ОЗП=25,29; ЭМ=11,43; ЗПМ=25,29; МАТ=28,4 НР (-5236,48 руб.): 133%=156%*0.85 от ФОТ (-3937,2 руб.) СП (-2559,18 руб.): 65%=95%*(0.85*0.8) от ФОТ (-3937,2 руб.) | -0,04 | 1855702,11 18713,49 | 179177,25 79716,61 | 1657811.37 | -74228.08 | -748.54 | -7167,09 -3188,66 | -66312.45 | 44,712 113,55 | -1,79 -4,54
Итого прямые затраты по разделу в текущих ценах | [6 empty] | 169178.38 | 20063.84 | 13703,19 5911,15 | 135411.35 |  | 47,54 10,09
Накладные расходы | [6 empty] | 22660.29
Сметная прибыль | [6 empty] | 9915.83
Итого по разделу 8 Дополнительные работы | [6 empty] | 201754.5 |  |  |  |  | 47,54 10,09
Раздел 9. Погрузочно-разгрузочные рботы
46 | ТССЦпг-01-01-01-007 Приказ Минстроя России от 28.02.2017 №503/пр | Погрузочные работы при автомобильных перевозках: леса круглого (1 т груза) ИНДЕКС К ПОЗИЦИИ: ТССЦпг-01-01-01-007 3 квартал 2021 г. ЭМ=19,29; МАТ=19,29 НР 0%=0%*0.85 от ФОТ СП 0%=0%*0.8 от ФОТ | 16,53 58*0,57*0,5 | 425.15 | 425.15 |  | 7027.73 |  | 7027.73
47 | ТССЦпг-01-01-01-041 Приказ Минстроя России от 28.02.2017 №503/пр | Погрузочные работы при автомобильных перевозках: мусора строительного с погрузкой вручную (оснастка) (1 т груза) ИНДЕКС К ПОЗИЦИИ: ТССЦпг-01-01-01-041 3 квартал 2021 г. ЭМ=19,97; МАТ=19,97 НР 0%=0%*0.85 от ФОТ СП 0%=0%*0.8 от ФОТ | 1 | 1078.98 | 1078.98 |  | 1078.98 |  | 1078.98
48 | ТССЦпг-03-21-01-057 | Перевозка грузов автомобилями-самосвалами грузоподъемностью 10 т, работающих вне карьера, на расстояние: до 57 км: I класс груза (1 т груза) ИНДЕКС К ПОЗИЦИИ: ТССЦпг-03-21-01-057 3 квартал 2021 г. ЭМ=18,95; МАТ=18,95 НР 0%=0%*0.85 от ФОТ СП 0%=0%*0.8 от ФОТ | 17,53 16.53+1 | 582.52 | 582.52 |  | 10211.58 |  | 10211.58
Итого прямые затраты по разделу в текущих ценах | [6 empty] | 18318.29 |  | 18318.29
Итого по разделу 9 Погрузочно-разгрузочные рботы | [6 empty] | 18318.29
Раздел 10. Материалы
49 | прайс | Опора деревянная пропитанная длиной 11 м (шт) (Транспортные затраты МАТ=1,04) | 58 | 9356.65 |  | 9356.65 | 542685.7 |  |  | 542685.7
50 | ТССЦ-110-0128 Приказ Минстроя России от 28.02.2017 №496/пр | Траверса деревянная пропитанная дл.2,3 м Д160 мм (шт.) (Транспортные затраты МАТ=1,04) | 30 | 759.84 |  | 759.84 | 22795.2 |  |  | 22795.2
51 | ТССЦ-110-0317 Приказ Минстроя России от 28.02.2017 №496/пр | Изоляторы линейные штыревые высоковольтные ШФ 10-Г (шт.) (Транспортные затраты МАТ=1,04) | 93 | 173.34 |  | 173.34 | 16120.62 |  |  | 16120.62
52 | ТССЦ-110-0135 Приказ Минстроя России от 28.02.2017 №496/пр | Штыри стальные для воздушных линий связи и радиофикации Ш-20-200 (шт.) (Транспортные затраты МАТ=1,04) | 82 | 109.98 |  | 109.98 | 9018.36 |  |  | 9018.36
53 | ТССЦ-101-2544 Приказ Минстроя России от 28.02.2017 №496/пр | Сталь угловая: 63х63 мм (т) (Транспортные затраты МАТ=1,04) | 0,141 141/1000 | 106194.06 |  | 106194.06 | 14973.36 |  |  | 14973.36
54 | ТССЦ-101-1488 Приказ Минстроя России от 28.02.2017 №496/пр | Шурупы с шестигранной головкой: 10х70 мм (т) (Транспортные затраты МАТ=1,04) | 0,0045 0,05*90/1000 | 263303.82 |  | 263303.82 | 1184.87 |  |  | 1184.87
55 | прайс | Накладка ОГ-11 (шт) МАТ=214,5/1,2 (Транспортные затраты МАТ=1,04) | 85 | 185,9 214,5/1,2 |  | 185,9 214,5/1,2 | 15801.5 |  |  | 15801.5
56 | прайс | Треугольный знак (шт) МАТ=200/1,2 (Транспортные затраты МАТ=1,04) | 31 | 173,34 200/1,2 |  | 173,34 200/1,2 | 5373.54 |  |  | 5373.54
57 | ТССЦ-101-1404 Приказ Минстроя России от 28.02.2017 №496/пр | Шпильки оцинкованные стяжные диаметром: 20 мм длиной 500 мм (т) (Транспортные затраты МАТ=1,04) | 0,213 213*1/1000 | 116235.43 |  | 116235.43 | 24758.15 |  |  | 24758.15
58 | ТССЦ-101-1405 Приказ Минстроя России от 28.02.2017 №496/пр | Шпильки оцинкованные стяжные диаметром: 20 мм длиной 800 мм (т) (Транспортные затраты МАТ=1,04) | 0,0495 33*1,5/1000 | 113136.31 |  | 113136.31 | 5600.25 |  |  | 5600.25
59 | ТССЦ-101-2040 Приказ Минстроя России от 28.02.2017 №496/пр | Шайбы стальные (т) (Транспортные затраты МАТ=1,04) | 0,1188 0,2*594/1000 | 140524.35 |  | 140524.35 | 16694.29 |  |  | 16694.29
60 | ТССЦ-101-3721 Приказ Минстроя России от 28.02.2017 №496/пр | Сталь полосовая: 50х5 мм (т) (Транспортные затраты МАТ=1,04) | 0,3005 300,5/1000 | 75243.11 |  | 75243.11 | 22610.55 |  |  | 22610.55
61 | ТССЦ-101-3722 Приказ Минстроя России от 28.02.2017 №496/пр | Сталь полосовая: 60х8 мм, марка Ст3сп (т) (Транспортные затраты МАТ=1,04) | 0,315 315/1000 | 57405.19 |  | 57405.19 | 18082.63 |  |  | 18082.63
62 | ТССЦ-101-0125 Приказ Минстроя России от 28.02.2017 №496/пр | Гайки шестигранные диаметр резьбы: 20-22 мм (т) (Транспортные затраты МАТ=1,04) | 0,033264 33,264/1000 | 174422.67 |  | 174422.67 | 5802 |  |  | 5802
63 | прайс | Штырь ОГ-11 М-20 (шт) (Транспортные затраты МАТ=1,04) | 31 | 113.08 |  | 113.08 | 3505.48 |  |  | 3505.48
Итого прямые затраты по разделу в текущих ценах | [6 empty] | 725006.5 |  |  | 725006.5
Итого по разделу 10 Материалы | [6 empty] | 725006.5
ИТОГИ ПО СМЕТЕ:
Итого прямые затраты по смете в текущих ценах | [6 empty] | 1771110.79 | 373078.08 | 429523,07 135790,91 | 968509.64 |  | 835,69 237,3
Накладные расходы | [6 empty] | 525726.61
Сметная прибыль | [6 empty] | 220998.33
Итоги по смете:
Итого Строительные работы | [6 empty] | 2336087.02 |  |  |  |  | 736,73 211,67
Итого Монтажные работы | [6 empty] | 167880.43 |  |  |  |  | 87,62 25,63
Итого Прочие затраты | [6 empty] | 13868.28 |  |  |  |  | 11.34
Итого | [6 empty] | 2517835.73 |  |  |  |  | 835,69 237,3
В том числе:
Материалы | [6 empty] | 968509.64
Машины и механизмы | [6 empty] | 429523.07
ФОТ | [6 empty] | 508868.99
Накладные расходы | [6 empty] | 525726.61
Сметная прибыль | [6 empty] | 220998.33
Непредвиденные работы и затраты 2% от 2517835,73 | [6 empty] | 50356.71
Итого с непредвиденными | [6 empty] | 2568192.44
НДС 20% | [6 empty] | 513638.488
ВСЕГО по смете | [6 empty] | 3081830.928 |  |  |  |  | 835,69 237,3
Заказчик: ___________________________
(должность, подпись, расшифровка)
М.П.
Подрядчик: ___________________________
(должность, подпись, расшифровка)
М.П.
Составил: ___________________________Инженер ООС И.Г. Прибыток
(должность, подпись, расшифровка)
Проверил: ___________________________
(должность, подпись, расшифровка)