## ЛСР по форме №4 с материалами
СОГЛАСОВАНО: | [8 empty] | УТВЕРЖДАЮ:
_______________ | [8 empty] | __________________
" _____ " ________________ 2021 г. | [8 empty] | "______ " _______________2021 г.
(наименование стройки)
ЛОКАЛЬНЫЙ СМЕТНЫЙ РАСЧЕТ № И23об-Ков.6
(локальная смета)
на | Работы по замене силовых трансформаторов марки ТМ на ТМГ-400кВА
(наименование работ и затрат, наименование объекта)
Основание: дефектная ведомость
| Сметная стоимость _______________________________________________________________________________________________ |  | ___________________________53,642 |  | тыс. руб. | х 2 = | 107.284
| монтажных работ _______________________________________________________________________________________________ |  | _______________________________________________________________________________________________43,897 |  | тыс. руб.
| прочих _______________________________________________________________________________________________ |  | _______________________________________________________________________________________________0,804 |  | тыс. руб.
| Средства на оплату труда _______________________________________________________________________________________________ |  | ___________________________1,423 |  | тыс. руб.
| Сметная трудоемкость _______________________________________________________________________________________________ |  | _______________________________________________________________________________________________59,23 |  | чел.час
Составлен(а) в текущих (прогнозных) ценах по состоянию на базисных ценах
№ пп | Шифр и номер позиции норматива | Наименование работ и затрат, единица измерения | Количество | Стоимость единицы, руб. |  |  | Общая стоимость, руб. |  |  |  | Затраты труда рабочих, чел.-ч, не занятых обслуживанием машин / ТЗМ
|  |  |  | всего | эксплуата- ции машин | мате- риалы | Всего | оплаты труда | эксплуата- ции машин | мате- риалы
|  |  |  | оплаты труда | в т.ч. оплаты труда |  |  |  | в т.ч. оплаты труда |  | на единицу | всего
1 | 2 | 3 | 4 | 5 | 6 | 7 | 8 | 9 | 10 | 11 | 12 | 13
Раздел 1. Демонтаж
1 | ТЕРм08-01-062-02 Приказ Минстроя России от 28.02.2017 №501/пр | Демонтаж.Трансформатор силовой, автотрансформатор или масляный реактор, масса: до 3 т (1 шт.) (Приказ от 04.09.2019 № 519/пр табл.3 п.4 Демонтаж оборудования, не пригодного для дальнейшего использования (предназначено в лом), без разборки и резки ОЗП=0,3; ЭМ=0,3 к расх.; ЗПМ=0,3; МАТ=0 к расх.; ТЗ=0,3; ТЗМ=0,3) НР (220,39 руб.): 102% от ФОТ СП (110,2 руб.): 51% от ФОТ | 1 | 596,42 170,03 | 426,39 46,04 |  | 596.42 | 170.03 | 426,39 46,04 |  | 9,03 1,74 | 9,03 1,74
Итого прямые затраты по разделу в базисных ценах | [6 empty] | 596.42 | 170.03 | 426,39 46,04 |  |  | 9,03 1,74
Накладные расходы | [6 empty] | 220.39
Сметная прибыль | [6 empty] | 110.2
Итого по разделу 1 Демонтаж | [6 empty] | 927.01 |  |  |  |  | 9,03 1,74
Раздел 2. Электромонтажные работы
2 | ТЕРм08-01-062-02 Приказ Минстроя России от 28.02.2017 №501/пр | Трансформатор силовой, автотрансформатор или масляный реактор, масса: до 3 т (1 шт.) НР (734,66 руб.): 102% от ФОТ СП (367,33 руб.): 51% от ФОТ | 1 | 3097,42 566,78 | 1421,28 153,47 | 1109.36 | 3097.42 | 566.78 | 1421,28 153,47 | 1109.36 | 30,1 5,8 | 30,1 5,8
3 | прайс | Трансформатор ТМГ-400 10(6)/0,4 (253583,33/5,68/1,2=37204,13) (шт) | 1 | 37204.13 |  | 37204.13 | 37204.13 |  |  | 37204.13
4 | прайс | Зажим контактный НН к ТМГ-250кВА(790,00/5,68/1,2=115,90) (компл.) | 1 | 115.9 |  | 115.9 | 115.9 |  |  | 115.9
5 | ТЕРм08-01-068-01 Приказ Минстроя России от 28.02.2017 №501/пр | Шина сборная - одна полоса в фазе, медная или алюминиевая сечением: до 250 мм2 (100 м) НР (112,86 руб.): 102% от ФОТ СП (56,43 руб.): 51% от ФОТ | 0.1 | 1384,91 988,58 | 252,48 117,9 | 143.85 | 138.49 | 98.86 | 25,25 11,79 | 14.38 | 52,5 5,91 | 5,25 0,59
6 | ТССЦ-502-0620 Приказ Минстроя России от 28.02.2017 №500/пр | Шины алюминиевые 50*5(250,12/5,68/1,2=36,7) (м) | 10 | 36.7 |  | 36.7 | 367 |  |  | 367
Итого прямые затраты по разделу в базисных ценах | [6 empty] | 40922.94 | 665.64 | 1446,53 165,26 | 38810.77 |  | 35,35 6,39
Итого прямые затраты по разделу с учетом коэффициентов к итогам (Заготовительно-складские расходы МАТ=2% (Поз. 2-6)) | [6 empty] | 41699.16 | 665.64 | 1446,53 165,26 | 39586.99 |  | 35,35 6,39
Накладные расходы | [6 empty] | 847.52
Сметная прибыль | [6 empty] | 423.76
Итого по разделу 2 Электромонтажные работы | [6 empty] | 42970.44 |  |  |  |  | 35,35 6,39
Раздел 3. Пусконаладочные работы
7 | ТЕРп01-02-002-02 | Трансформатор силовой трехфазный масляный двухобмоточный напряжением: до 11 кВ, мощностью до 1,6 МВА (1 шт.) НР (213,7 руб.): 78% от ФОТ СП (98,63 руб.): 36% от ФОТ | 1 | 273,97 273,97 |  |  | 273.97 | 273.97 |  |  | 10,8 | 10,8
8 | ТЕРп01-11-024-02 | Фазировка электрической линии или трансформатора с сетью напряжением: свыше 1 кВ (1 фазировка) НР (31,66 руб.): 78% от ФОТ СП (14,61 руб.): 36% от ФОТ | 1 | 40,59 40,59 |  |  | 40.59 | 40.59 |  |  | 1,62 | 1,62
9 | ТЕРп01-12-010-01 | Испытание: обмотки трансформатора силового (1 испытание) НР (47,83 руб.): 78% от ФОТ СП (22,08 руб.): 36% от ФОТ | 1 | 61,32 61,32 |  |  | 61.32 | 61.32 |  |  | 2,43 | 2,43
Итого прямые затраты по разделу в базисных ценах | [6 empty] | 375.88 | 375.88 |  |  |  | 14.85
Накладные расходы | [6 empty] | 293.19
Сметная прибыль | [6 empty] | 135.32
Итого по разделу 3 Пусконаладочные работы | [6 empty] | 804.39 |  |  |  |  | 14.85
ИТОГИ ПО СМЕТЕ:
Итого прямые затраты по смете в базисных ценах | [6 empty] | 41895.24 | 1211.55 | 1872,92 211,30 | 38810.77 |  | 59,23 8,13
Итого прямые затраты по смете с учетом коэффициентов к итогам (Заготовительно-складские расходы МАТ=2% (Поз. 2-6)) | [6 empty] | 42671.46 | 1211.55 | 1872,92 211,30 | 39586.99 |  | 59,23 8,13
Накладные расходы | [6 empty] | 1361.1
Сметная прибыль | [6 empty] | 669.27
Итоги по смете:
Итого Монтажные работы | [6 empty] | 43897.44 |  |  |  |  | 44,38 8,13
Итого Прочие затраты | [6 empty] | 804.39 |  |  |  |  | 14.85
Итого | [6 empty] | 44701.83 |  |  |  |  | 59,23 8,13
В том числе:
Материалы | [6 empty] | 39586.99
Машины и механизмы | [6 empty] | 1872.92
ФОТ | [6 empty] | 1422.85
Накладные расходы | [6 empty] | 1361.1
Сметная прибыль | [6 empty] | 669.27
Итого: | [6 empty] | 44701.83
НДС 20% | [6 empty] | 8940.366
ВСЕГО по смете | [6 empty] | 53642.196 |  |  |  |  | 59,23 8,13
Составил: ___________________________Борисенко М.И.
(должность, подпись, расшифровка)
Проверил: ___________________________
(должность, подпись, расшифровка)