## Альбом
Приложение № 2
Утверждено приказом № 421 от 4 августа 2020 г. Минстроя РФ
СОГЛАСОВАНО: | [9 empty] | УТВЕРЖДАЮ:
"_____" ________________ 2021 года | [12 empty] | "_____" ________________ 2021 года
Наименование редакции сметных нормативов | [13 empty] | «Территориальные единичные расценки на капитальный ремонт оборудования. ТЕРмр 81-06-2001. Мурманская область. Изменения в территориальные единичные расценки на капитальный ремонт оборудования»
Наименование программного продукта |  |  | "ГРАНД-Смета 2021"
(наименование стройки)
ПС-26 г.Заполярный, ул.Бабикова,д.20 | [14 empty] | ПС-26 г.Заполярный, ул.Бабикова,д.20
(наименование объекта капитального строительства)
ЛОКАЛЬНЫЙ СМЕТНЫЙ РАСЧЕТ (СМЕТА) № 22-Зап.1
Выполнение работ по устройству охранного периметра ПС-26 г.Заполярный | [15 empty] | Выполнение работ по устройству охранного периметра ПС-26 г.Заполярный
(наименование конструктивного решения)
Составлен | базисно-индексным | методом
Основание | Техническое задание
(проектная и (или) иная техническая документация)
Составлен(а) в текущем (базисном) уровне цен |  |  | 4кв.2021г.
Сметная стоимость |  | 2069.6544 | 180.3939 | тыс.руб.
в том числе:
| строительных работ | 1515.85 | (126,02) | тыс.руб. |  | Средства на оплату труда рабочих |  |  |  |  | 341.08 | (14,03) | тыс.руб.
| монтажных работ | 175.04 | (21,36) | тыс.руб. |  | Нормативные затраты труда рабочих | [5 empty] | 762.95 | чел.час.
| оборудования | 0 | (0) | тыс.руб. |  | Нормативные затраты труда машинистов | [5 empty] | 59.04 | чел.час.
| прочих затрат | 0 | (0) | тыс.руб. |  | Расчетный измеритель конструктивного решения
№ п/п | Обоснование | Наименование работ и затрат |  |  | Единица измерения | Количество |  |  | Сметная стоимость в базисном уровне цен (в текущем уровне цен (гр. 8) для ресурсов, отсутствующих в СНБ), руб. |  |  | Индексы | Сметная стоимость в текущем уровне цен, руб.
[6 empty] | на единицу | коэффициенты | всего с учетом коэффициентов | на единицу | коэффициенты | всего
1 | 2 | 3 |  |  | 4 | 5 | 6 | 7 | 8 | 9 | 10 | 11 | 12
Раздел 1. Строительные работы | [16 empty] | Раздел 1. Строительные работы
1 | ТЕР10-01-070-04 | Демонтаж.Устройство заборов (с установкой столбов): решетчатых высотой до 2 м |  |  | 4: 100 м2 забора; 7: 2,85 |  |  |  |  | Демонтаж.Устройство заборов (с установкой столбов): решетчатых высотой до 2 м
| Приказ от 04.09.2019 № 519/пр табл.2 п.4 | Демонтаж (разборка) металлических конструкций ОЗП=0,7; ЭМ=0,7 к расх.; ЗПМ=0,7; МАТ=0 к расх.; ТЗ=0,7; ТЗМ=0,7 | [16 empty] | Демонтаж (разборка) металлических конструкций ОЗП=0,7; ЭМ=0,7 к расх.; ЗПМ=0,7; МАТ=0 к расх.; ТЗ=0,7; ТЗМ=0,7
|  | Транспортные расходы МАТ=1,05 | [16 empty] | Транспортные расходы МАТ=1,05
| 1 | ОТ |  |  | 8: 2144.74; 9: 0,7; 10: 4278.76; 11: 25,94; 12: 110991 | [6 empty] | ОТ
| 2 | ЭМ |  |  | 8: 1098.55; 9: 0,7; 10: 2191.61; 11: 10,74; 12: 23538 | [6 empty] | ЭМ
| 3 | в т.ч. ОТм |  |  | 8: 145.53; 9: 0,7; 10: 290.33; 11: 25,94; 12: 7531 | [6 empty] | в т.ч. ОТм
| 4 | М |  |  | 8: 9664.44; 9: 0; 10: 0; 11: 5,81 | [6 empty] | М
|  | ЗТ |  |  | 4: чел.-ч; 5: 125,35; 6: 0,7; 7: 250,07325 | [7 empty] | ЗТ
|  | ЗТм |  |  | 4: чел.-ч; 5: 5,5; 6: 0,7; 7: 10,9725 | [7 empty] | ЗТм
|  | Итого по расценке |  |  | 8: 12907.73; 10: 6470.37 | [8 empty] | Итого по расценке
|  | ФОТ |  |  | 10: 4569.09; 12: 118522 | [7 empty] | ФОТ
| Приказ Минстроя России № 812/пр от 21.12.2020 Прил. п.10 | НР Деревянные конструкции |  |  | 4: %; 5: 108; 7: 108; 10: 4934.62; 12: 128004 | [7 empty] | НР Деревянные конструкции
| Приказ Минстроя России № 774/пр от 11.12.2020 Прил. п.10 | СП Деревянные конструкции |  |  | % | 55 | 0,85 | 46,75 |  |  | 2136.05 |  | 55409 | [7 empty] | СП Деревянные конструкции
|  | Всего по позиции |  |  | 10: 13541.04; 12: 317942 | [9 empty] | Всего по позиции
2 | ТЕР07-01-054-12 | Установка металлических оград по железобетонным столбам: без цоколя из сетчатых панелей высотой до 2,2 м |  |  | 4: 100 м ограды; 7: 1,35 |  |  |  |  | Установка металлических оград по железобетонным столбам: без цоколя из сетчатых панелей высотой до 2,2 м
| Приказ от 04.08.2020 № 421/пр п.58б | При применении сметных норм, включенных в сборники ГЭСН (ФЕР, ТЕР), аналогичных технологическим процессам в новом строительстве, в том числе по возведению новых конструктивных элементов ОЗП=1,15; ЭМ=1,25 к расх.; ЗПМ=1,25; ТЗ=1,15; ТЗМ=1,25 | [16 empty] | При применении сметных норм, включенных в сборники ГЭСН (ФЕР, ТЕР), аналогичных технологическим процессам в новом строительстве, в том числе по возведению новых конструктивных элементов ОЗП=1,15; ЭМ=1,25 к расх.; ЗПМ=1,25; ТЗ=1,15; ТЗМ=1,25
|  | Транспортные расходы МАТ=1,05 | [16 empty] | Транспортные расходы МАТ=1,05
| 1 | ОТ |  |  | 8: 3022.45; 9: 1,15; 10: 4692.35; 11: 25,94; 12: 121720 | [6 empty] | ОТ
| 2 | ЭМ |  |  | 8: 4348.35; 9: 1,25; 10: 7337.84; 11: 10,41; 12: 76387 | [6 empty] | ЭМ
| 3 | в т.ч. ОТм |  |  | 8: 610.96; 9: 1,25; 10: 1031; 11: 25,94; 12: 26744 | [6 empty] | в т.ч. ОТм
| 4 | М |  |  | 8: 32357.76; 9: 1,05; 10: 45867.12; 11: 5,81; 12: 266488 | [6 empty] | М
|  | ЗТ |  |  | 4: чел.-ч; 5: 162,41; 6: 1,15; 7: 252,141525 | [7 empty] | ЗТ
|  | ЗТм |  |  | 4: чел.-ч; 5: 23,09; 6: 1,25; 7: 38,964375 | [7 empty] | ЗТм
|  | Итого по расценке |  |  | 8: 39728.56; 10: 57897.31 | [8 empty] | Итого по расценке
|  | ФОТ |  |  | 10: 5723.35; 12: 148464 | [7 empty] | ФОТ
| Приказ Минстроя России № 812/пр от 21.12.2020 Прил. п.7 | НР Бетонные и железобетонные сборные конструкции и работы в строительстве |  |  | 4: %; 5: 110; 7: 110; 10: 6295.69; 12: 163310 | [7 empty] | НР Бетонные и железобетонные сборные конструкции и работы в строительстве
| Приказ Минстроя России № 774/пр от 11.12.2020 Прил. п.7 | СП Бетонные и железобетонные сборные конструкции и работы в строительстве |  |  | % | 73 | 0,85 | 62,05 |  |  | 3551.34 |  | 92122 | [7 empty] | СП Бетонные и железобетонные сборные конструкции и работы в строительстве
|  | Всего по позиции |  |  | 10: 67744.34; 12: 720027 | [9 empty] | Всего по позиции
3 | ТССЦ-201-0849 | Панели металлические сетчатые |  |  | м2 |  |  | -255,15 | 936.06 | 1,05 | -43162.99 | 5,81 | -250777 |  |  |  |  | Панели металлические сетчатые
(Бетонные и железобетонные сборные конструкции и работы в строительстве)
|  | Транспортные расходы МАТ=1,05 | [16 empty] | Транспортные расходы МАТ=1,05
4 | прайс | Панель "Барьер" из оцинкованной сетки с полимерным покрытием.Высота 2400мм ширина 3000мм,ячейка 200*50 |  |  | шт. |  |  | 45 | 3265.2 | 1,05 | 26554.39 | 5,81 | 154281 |  |  |  |  | Панель "Барьер" из оцинкованной сетки с полимерным покрытием.Высота 2400мм ширина 3000мм,ячейка 200*50
(Бетонные и железобетонные сборные конструкции и работы в строительстве)
|  | Транспортные расходы МАТ=1,05 | [16 empty] | Транспортные расходы МАТ=1,05
5 | прайс | Столб металлический 80*80*3000мм на фланце с полимерным покрытием |  |  | шт. |  |  | 47 | 2549 | 1,05 | 21651.12 | 5,81 | 125793 |  |  |  |  | Столб металлический 80*80*3000мм на фланце с полимерным покрытием
(Бетонные и железобетонные сборные конструкции и работы в строительстве)
|  | Транспортные расходы МАТ=1,05 | [16 empty] | Транспортные расходы МАТ=1,05
6 | ТЕР07-01-056-02 | Установка ограждения и козырька из спиралей армированной колючей ленты (АКЛ) типа "Репейник": установка козырька высотой до 1 м по существующему ограждению |  |  | 4: 100 м ограждения и козырька; 7: 1 |  |  |  |  | Установка ограждения и козырька из спиралей армированной колючей ленты (АКЛ) типа "Репейник": установка козырька высотой до 1 м по существующему ограждению
| Приказ от 04.08.2020 № 421/пр п.58б | При применении сметных норм, включенных в сборники ГЭСН (ФЕР, ТЕР), аналогичных технологическим процессам в новом строительстве, в том числе по возведению новых конструктивных элементов ОЗП=1,15; ЭМ=1,25 к расх.; ЗПМ=1,25; ТЗ=1,15; ТЗМ=1,25 | [16 empty] | При применении сметных норм, включенных в сборники ГЭСН (ФЕР, ТЕР), аналогичных технологическим процессам в новом строительстве, в том числе по возведению новых конструктивных элементов ОЗП=1,15; ЭМ=1,25 к расх.; ЗПМ=1,25; ТЗ=1,15; ТЗМ=1,25
|  | Транспортные расходы МАТ=1,05 | [16 empty] | Транспортные расходы МАТ=1,05
| 1 | ОТ |  |  | 8: 1178.32; 9: 1,15; 10: 1355.07; 11: 25,94; 12: 35151 | [6 empty] | ОТ
| 2 | ЭМ |  |  | 8: 972.84; 9: 1,25; 10: 1216.05; 11: 10,19; 12: 12392 | [6 empty] | ЭМ
| 3 | в т.ч. ОТм |  |  | 8: 123.21; 9: 1,25; 10: 154.01; 11: 25,94; 12: 3995 | [6 empty] | в т.ч. ОТм
| 4 | М |  |  | 8: 603.34; 9: 1,05; 10: 633.51; 11: 14,4; 12: 9123 | [6 empty] | М
|  | ЗТ |  |  | 4: чел.-ч; 5: 58,16; 6: 1,15; 7: 66,884 | [7 empty] | ЗТ
|  | ЗТм |  |  | 4: чел.-ч; 5: 4,66; 6: 1,25; 7: 5,825 | [7 empty] | ЗТм
|  | Итого по расценке |  |  | 8: 2754.5; 10: 3204.63 | [8 empty] | Итого по расценке
|  | ФОТ |  |  | 10: 1509.08; 12: 39146 | [7 empty] | ФОТ
| Приказ Минстроя России № 812/пр от 21.12.2020 Прил. п.7 | НР Бетонные и железобетонные сборные конструкции и работы в строительстве |  |  | 4: %; 5: 110; 7: 110; 10: 1659.99; 12: 43061 | [7 empty] | НР Бетонные и железобетонные сборные конструкции и работы в строительстве
| Приказ Минстроя России № 774/пр от 11.12.2020 Прил. п.7 | СП Бетонные и железобетонные сборные конструкции и работы в строительстве |  |  | % | 73 | 0,85 | 62,05 |  |  | 936.38 |  | 24290 | [7 empty] | СП Бетонные и железобетонные сборные конструкции и работы в строительстве
|  | Всего по позиции |  |  | 10: 5801; 12: 124017 | [9 empty] | Всего по позиции
7 | прайс | Спираль АКЛ "Егоза СББ 600" |  |  | м |  |  | 100 | 131.89 | 1,05 | 961.67 | 14,4 | 13848 |  |  |  |  | Спираль АКЛ "Егоза СББ 600"
(Бетонные и железобетонные сборные конструкции и работы в строительстве)
|  | Транспортные расходы МАТ=1,05 | [16 empty] | Транспортные расходы МАТ=1,05
8 | ТЕР14-02-021-01 | Прим.Подвеска проволочных шпалерных опор |  |  | 4: 100 м проволоки; 7: 2 |  |  |  |  | Прим.Подвеска проволочных шпалерных опор
| Приказ от 04.08.2020 № 421/пр п.58б | При применении сметных норм, включенных в сборники ГЭСН (ФЕР, ТЕР), аналогичных технологическим процессам в новом строительстве, в том числе по возведению новых конструктивных элементов ОЗП=1,15; ЭМ=1,25 к расх.; ЗПМ=1,25; ТЗ=1,15; ТЗМ=1,25 | [16 empty] | При применении сметных норм, включенных в сборники ГЭСН (ФЕР, ТЕР), аналогичных технологическим процессам в новом строительстве, в том числе по возведению новых конструктивных элементов ОЗП=1,15; ЭМ=1,25 к расх.; ЗПМ=1,25; ТЗ=1,15; ТЗМ=1,25
|  | Транспортные расходы МАТ=1,05 | [16 empty] | Транспортные расходы МАТ=1,05
| 1 | ОТ |  |  | 8: 42.87; 9: 1,15; 10: 98.6; 11: 25,94; 12: 2558 | [6 empty] | ОТ
| 2 | ЭМ |  |  | 8: 1.04; 9: 1,25; 10: 2.6; 11: 18,83; 12: 49 | [6 empty] | ЭМ
| 4 | М |  |  | 8: 102.1; 9: 1,05; 10: 214.41; 11: 13,4; 12: 2873 | [6 empty] | М
|  | ЗТ |  |  | 4: чел.-ч; 5: 2,33; 6: 1,15; 7: 5,359 | [7 empty] | ЗТ
|  | Итого по расценке |  |  | 8: 146.01; 10: 315.61 | [8 empty] | Итого по расценке
|  | ФОТ |  |  | 10: 98.6; 12: 2558 | [7 empty] | ФОТ
| Приказ Минстроя России № 812/пр от 21.12.2020 Прил. п.14 | НР Конструкции в сельском строительстве |  |  | 4: %; 5: 95; 7: 95; 10: 93.67; 12: 2430 | [7 empty] | НР Конструкции в сельском строительстве
| Приказ Минстроя России № 774/пр от 11.12.2020 Прил. п.14 | СП Конструкции в сельском строительстве |  |  | % | 64 | 0,85 | 54,4 |  |  | 53.64 |  | 1392 | [7 empty] | СП Конструкции в сельском строительстве
|  | Всего по позиции |  |  | 10: 462.92; 12: 9302 | [9 empty] | Всего по позиции
9 | ТССЦ-101-0814 | Проволока стальная низкоуглеродистая разного назначения оцинкованная диаметром: 6,0-6,3 мм |  |  | т |  |  | -0,0092 | 130524.81 | 1,05 | -94.1 | 13,4 | -1261 |  |  |  |  | Проволока стальная низкоуглеродистая разного назначения оцинкованная диаметром: 6,0-6,3 мм
(Конструкции в сельском строительстве)
|  | Транспортные расходы МАТ=1,05 | [16 empty] | Транспортные расходы МАТ=1,05
10 | ТССЦ-101-0813 | Проволока стальная низкоуглеродистая разного назначения оцинкованная диаметром: 3,0 мм |  |  | т |  |  | -0,01128 | 131856.33 | 1,05 | -116.57 | 13,4 | -1562 |  |  |  |  | Проволока стальная низкоуглеродистая разного назначения оцинкованная диаметром: 3,0 мм
(Конструкции в сельском строительстве)
|  | Транспортные расходы МАТ=1,05 | [16 empty] | Транспортные расходы МАТ=1,05
11 | прайс | Проволока струна (внутри спирали АКЛ "Егоза СББ 600") |  |  | м |  |  | 200 | 113 | 1,05 | 1647.92 | 14,4 | 23730 |  |  |  |  | Проволока струна (внутри спирали АКЛ "Егоза СББ 600")
(Бетонные и железобетонные сборные конструкции и работы в строительстве)
|  | Транспортные расходы МАТ=1,05 | [16 empty] | Транспортные расходы МАТ=1,05
12 | ТЕРр69-9-1 | Очистка периметра от строительного мусора |  |  | 4: 100 т мусора; 7: 0,05 |  |  |  |  | Очистка периметра от строительного мусора
| 1 | ОТ |  |  | 8: 3043.34; 10: 152.17; 11: 25,94; 12: 3947 | [6 empty] | ОТ
|  | ЗТ |  |  | 4: чел.-ч; 5: 214,32; 7: 10,716 | [7 empty] | ЗТ
|  | Итого по расценке |  |  | 8: 3043.34; 10: 152.17 | [8 empty] | Итого по расценке
|  | ФОТ |  |  | 10: 152.17; 12: 3947 | [7 empty] | ФОТ
| Приказ Минстроя России № 812/пр от 21.12.2020 Прил. п.103 | НР Прочие ремонтно-строительные работы |  |  | 4: %; 5: 92; 7: 92; 10: 140; 12: 3631 | [7 empty] | НР Прочие ремонтно-строительные работы
| Приказ Минстроя России № 774/пр от 11.12.2020 Прил. п.103 | СП Прочие ремонтно-строительные работы |  |  | 4: %; 5: 44; 7: 44; 10: 66.95; 12: 1737 | [7 empty] | СП Прочие ремонтно-строительные работы
|  | Всего по позиции |  |  | 10: 359.12; 12: 9315 | [9 empty] | Всего по позиции
13 | ТЕР07-01-055-01 | Устройство ворот распашных с установкой столбов: металлических |  |  | 4: 100 шт.; 7: 0,02 |  |  |  |  | Устройство ворот распашных с установкой столбов: металлических
| Приказ от 04.08.2020 № 421/пр п.58б | При применении сметных норм, включенных в сборники ГЭСН (ФЕР, ТЕР), аналогичных технологическим процессам в новом строительстве, в том числе по возведению новых конструктивных элементов ОЗП=1,15; ЭМ=1,25 к расх.; ЗПМ=1,25; ТЗ=1,15; ТЗМ=1,25 | [16 empty] | При применении сметных норм, включенных в сборники ГЭСН (ФЕР, ТЕР), аналогичных технологическим процессам в новом строительстве, в том числе по возведению новых конструктивных элементов ОЗП=1,15; ЭМ=1,25 к расх.; ЗПМ=1,25; ТЗ=1,15; ТЗМ=1,25
|  | Транспортные расходы МАТ=1,05 | [16 empty] | Транспортные расходы МАТ=1,05
| 1 | ОТ |  |  | 8: 37077.22; 9: 1,15; 10: 852.78; 11: 25,94; 12: 22121 | [6 empty] | ОТ
| 2 | ЭМ |  |  | 8: 20043.92; 9: 1,25; 10: 501.1; 11: 10,77; 12: 5397 | [6 empty] | ЭМ
| 3 | в т.ч. ОТм |  |  | 8: 2855.66; 9: 1,25; 10: 71.39; 11: 25,94; 12: 1852 | [6 empty] | в т.ч. ОТм
| 4 | М |  |  | 8: 32673.47; 9: 1,05; 10: 686.14; 11: 6,52; 12: 4474 | [6 empty] | М
|  | ЗТ |  |  | 4: чел.-ч; 5: 1940,2; 6: 1,15; 7: 44,6246 | [7 empty] | ЗТ
|  | ЗТм |  |  | 4: чел.-ч; 5: 108,87; 6: 1,25; 7: 2,72175 | [7 empty] | ЗТм
|  | Итого по расценке |  |  | 8: 89794.61; 10: 2040.02 | [8 empty] | Итого по расценке
|  | ФОТ |  |  | 10: 924.17; 12: 23973 | [7 empty] | ФОТ
| Приказ Минстроя России № 812/пр от 21.12.2020 Прил. п.7 | НР Бетонные и железобетонные сборные конструкции и работы в строительстве |  |  | 4: %; 5: 110; 7: 110; 10: 1016.59; 12: 26370 | [7 empty] | НР Бетонные и железобетонные сборные конструкции и работы в строительстве
| Приказ Минстроя России № 774/пр от 11.12.2020 Прил. п.7 | СП Бетонные и железобетонные сборные конструкции и работы в строительстве |  |  | % | 73 | 0,85 | 62,05 |  |  | 573.45 |  | 14875 | [7 empty] | СП Бетонные и железобетонные сборные конструкции и работы в строительстве
|  | Всего по позиции |  |  | 10: 3630.06; 12: 73237 | [9 empty] | Всего по позиции
14 | прайс | Ворота распашные оцинк. DVM PRO 2500х6000, ППRAL с опорами |  |  | шт. |  |  | 2 | 62000 | 1,05 | 19969.33 | 6,52 | 130200 |  |  |  |  | Ворота распашные оцинк. DVM PRO 2500х6000, ППRAL с опорами
(Бетонные и железобетонные сборные конструкции и работы в строительстве)
|  | Транспортные расходы МАТ=1,05 | [16 empty] | Транспортные расходы МАТ=1,05
15 | ТЕР07-01-055-08 | Устройство калиток: с установкой столбов металлических |  |  | 4: 100 шт.; 7: 0,02 |  |  |  |  | Устройство калиток: с установкой столбов металлических
| Приказ от 04.08.2020 № 421/пр п.58б | При применении сметных норм, включенных в сборники ГЭСН (ФЕР, ТЕР), аналогичных технологическим процессам в новом строительстве, в том числе по возведению новых конструктивных элементов ОЗП=1,15; ЭМ=1,25 к расх.; ЗПМ=1,25; ТЗ=1,15; ТЗМ=1,25 | [16 empty] | При применении сметных норм, включенных в сборники ГЭСН (ФЕР, ТЕР), аналогичных технологическим процессам в новом строительстве, в том числе по возведению новых конструктивных элементов ОЗП=1,15; ЭМ=1,25 к расх.; ЗПМ=1,25; ТЗ=1,15; ТЗМ=1,25
|  | Транспортные расходы МАТ=1,05 | [16 empty] | Транспортные расходы МАТ=1,05
| 1 | ОТ |  |  | 8: 16599.61; 9: 1,15; 10: 381.79; 11: 25,94; 12: 9904 | [6 empty] | ОТ
| 2 | ЭМ |  |  | 8: 443.88; 9: 1,25; 10: 11.1; 11: 15,28; 12: 170 | [6 empty] | ЭМ
| 3 | в т.ч. ОТм |  |  | 8: 1.81; 9: 1,25; 10: 0.05; 11: 25,94; 12: 1 | [6 empty] | в т.ч. ОТм
| 4 | М |  |  | 8: 5273.68; 9: 1,05; 10: 110.75; 11: 6,67; 12: 739 | [6 empty] | М
|  | ЗТ |  |  | 4: чел.-ч; 5: 855,65; 6: 1,15; 7: 19,67995 | [7 empty] | ЗТ
|  | ЗТм |  |  | 4: чел.-ч; 5: 0,08; 6: 1,25; 7: 0,002 | [7 empty] | ЗТм
|  | Итого по расценке |  |  | 8: 22317.17; 10: 503.64 | [8 empty] | Итого по расценке
|  | ФОТ |  |  | 10: 381.84; 12: 9905 | [7 empty] | ФОТ
| Приказ Минстроя России № 812/пр от 21.12.2020 Прил. п.7 | НР Бетонные и железобетонные сборные конструкции и работы в строительстве |  |  | 4: %; 5: 110; 7: 110; 10: 420.02; 12: 10896 | [7 empty] | НР Бетонные и железобетонные сборные конструкции и работы в строительстве
| Приказ Минстроя России № 774/пр от 11.12.2020 Прил. п.7 | СП Бетонные и железобетонные сборные конструкции и работы в строительстве |  |  | % | 73 | 0,85 | 62,05 |  |  | 236.93 |  | 6146 | [7 empty] | СП Бетонные и железобетонные сборные конструкции и работы в строительстве
|  | Всего по позиции |  |  | 10: 1160.59; 12: 27855 | [9 empty] | Всего по позиции
16 | прайс | Калитка оцинкованная DVM PRO 2500х1200, ППRAL с опорами |  |  | шт. |  |  | 2 | 18000 | 1,05 | 5797.55 | 6,52 | 37800 |  |  |  |  | Калитка оцинкованная DVM PRO 2500х1200, ППRAL с опорами
(Бетонные и железобетонные сборные конструкции и работы в строительстве)
|  | Транспортные расходы МАТ=1,05 | [16 empty] | Транспортные расходы МАТ=1,05
17 | ТЕРм08-02-409-02 | Труба полиэтиленовая по установленным конструкциям, по стенам и колоннам с креплением скобами, диаметр: до 50 мм |  |  | 4: 100 м; 7: 2 |  |  |  |  | Труба полиэтиленовая по установленным конструкциям, по стенам и колоннам с креплением скобами, диаметр: до 50 мм
|  | Транспортные расходы МАТ=1,05 | [16 empty] | Транспортные расходы МАТ=1,05
| 1 | ОТ |  |  | 8: 506.37; 10: 1012.74; 11: 25,94; 12: 26270 | [6 empty] | ОТ
| 2 | ЭМ |  |  | 8: 111.92; 10: 223.84; 11: 11,59; 12: 2594 | [6 empty] | ЭМ
| 3 | в т.ч. ОТм |  |  | 8: 6.88; 10: 13.76; 11: 25,94; 12: 357 | [6 empty] | в т.ч. ОТм
| 4 | М |  |  | 8: 35.01; 9: 1,05; 10: 73.52; 11: 11,51; 12: 846 | [6 empty] | М
|  | ЗТ |  |  | 4: чел.-ч; 5: 27,52; 7: 55,04 | [7 empty] | ЗТ
|  | ЗТм |  |  | 4: чел.-ч; 5: 0,26; 7: 0,52 | [7 empty] | ЗТм
|  | Итого по расценке |  |  | 8: 653.3; 10: 1310.1 | [8 empty] | Итого по расценке
|  | ФОТ |  |  | 10: 1026.5; 12: 26627 | [7 empty] | ФОТ
| Приказ Минстроя России № 812/пр от 21.12.2020 Прил. п.49.3 | НР Электротехнические установки на других объектах |  |  | 4: %; 5: 97; 7: 97; 10: 995.71; 12: 25828 | [7 empty] | НР Электротехнические установки на других объектах
| Приказ Минстроя России № 774/пр от 11.12.2020 Прил. п.49.3 | СП Электротехнические установки на других объектах |  |  | 4: %; 5: 51; 7: 51; 10: 523.52; 12: 13580 | [7 empty] | СП Электротехнические установки на других объектах
|  | Всего по позиции |  |  | 10: 2829.33; 12: 69118 | [9 empty] | Всего по позиции
18 | ТССЦ-507-0589 | Трубы напорные из полиэтилена низкого давления среднего типа, наружным диаметром: 32 мм |  |  | 10 м |  |  | 20 | 622.47 | 1,05 | 2411.81 | 5,42 | 13072 |  |  |  |  | Трубы напорные из полиэтилена низкого давления среднего типа, наружным диаметром: 32 мм
(Электротехнические установки на других объектах)
|  | Транспортные расходы МАТ=1,05 | [16 empty] | Транспортные расходы МАТ=1,05
19 | ТЕРм08-02-412-01 | Затягивание провода в проложенные трубы и металлические рукава первого одножильного или многожильного в общей оплетке, суммарное сечение: до 2,5 мм2 |  |  | 4: 100 м; 7: 3,5 |  |  |  |  | Затягивание провода в проложенные трубы и металлические рукава первого одножильного или многожильного в общей оплетке, суммарное сечение: до 2,5 мм2
|  | Транспортные расходы МАТ=1,05 | [16 empty] | Транспортные расходы МАТ=1,05
| 1 | ОТ |  |  | 8: 82.62; 10: 289.17; 11: 25,94; 12: 7501 | [6 empty] | ОТ
| 2 | ЭМ |  |  | 8: 2.84; 10: 9.94; 11: 13,31; 12: 132 | [6 empty] | ЭМ
| 3 | в т.ч. ОТм |  |  | 8: 0.26; 10: 0.91; 11: 25,94; 12: 24 | [6 empty] | в т.ч. ОТм
| 4 | М |  |  | 8: 31.66; 9: 1,05; 10: 116.35; 11: 5,46; 12: 635 | [6 empty] | М
|  | ЗТ |  |  | 4: чел.-ч; 5: 4,49; 7: 15,715 | [7 empty] | ЗТ
|  | ЗТм |  |  | 4: чел.-ч; 5: 0,01; 7: 0,035 | [7 empty] | ЗТм
|  | Итого по расценке |  |  | 8: 117.12; 10: 415.46 | [8 empty] | Итого по расценке
|  | ФОТ |  |  | 10: 290.08; 12: 7525 | [7 empty] | ФОТ
| Приказ Минстроя России № 812/пр от 21.12.2020 Прил. п.49.3 | НР Электротехнические установки на других объектах |  |  | 4: %; 5: 97; 7: 97; 10: 281.38; 12: 7299 | [7 empty] | НР Электротехнические установки на других объектах
| Приказ Минстроя России № 774/пр от 11.12.2020 Прил. п.49.3 | СП Электротехнические установки на других объектах |  |  | 4: %; 5: 51; 7: 51; 10: 147.94; 12: 3838 | [7 empty] | СП Электротехнические установки на других объектах
|  | Всего по позиции |  |  | 10: 844.78; 12: 19405 | [9 empty] | Всего по позиции
20 | прайс | UTP 4 пары cat 5е Сu кабель (витая пара) NETLAN |  |  | м |  |  | 350 | 25.4 | 1,05 | 1709.71 | 5,46 | 9335 |  |  |  |  | UTP 4 пары cat 5е Сu кабель (витая пара) NETLAN
(Электротехнические установки на других объектах)
|  | Транспортные расходы МАТ=1,05 | [16 empty] | Транспортные расходы МАТ=1,05
21 | ТЕРм10-10-001-01 | Камеры видеонаблюдения: фиксированные |  |  | 4: 1 шт.; 7: 16 |  |  |  |  | Камеры видеонаблюдения: фиксированные
|  | Транспортные расходы МАТ=1,05 | [16 empty] | Транспортные расходы МАТ=1,05
| 1 | ОТ |  |  | 8: 57.16; 10: 914.56; 12: 915 | [6 empty] | ОТ
| 2 | ЭМ |  |  | 8: 4.48; 10: 71.68; 12: 72 | [6 empty] | ЭМ
| 4 | М |  |  | 8: 2.46; 9: 1,05; 10: 41.33; 11: 5,46; 12: 226 | [6 empty] | М
|  | ЗТ |  |  | 4: чел.-ч; 5: 2,67; 7: 42,72 | [7 empty] | ЗТ
|  | Итого по расценке |  |  | 8: 64.1; 10: 1027.57 | [8 empty] | Итого по расценке
|  | ФОТ |  |  | 10: 914.56; 12: 915 | [7 empty] | ФОТ
| Приказ Минстроя России № 812/пр от 21.12.2020 Прил. п.51.1 | НР Прокладка и монтаж сетей связи |  |  | 4: %; 5: 90; 7: 90; 10: 823.1; 12: 824 | [7 empty] | НР Прокладка и монтаж сетей связи
| Приказ Минстроя России № 774/пр от 11.12.2020 Прил. п.51.1 | СП Прокладка и монтаж сетей связи |  |  | 4: %; 5: 46; 7: 46; 10: 420.7; 12: 421 | [7 empty] | СП Прокладка и монтаж сетей связи
|  | Всего по позиции |  |  | 10: 2271.37; 12: 2458 | [9 empty] | Всего по позиции
22 | прайс | Комплект IP видеонаблюдения на 16 уличных 2Mp камер |  |  | блок |  |  | 1 | 58720 | 1,05 | 11292.31 | 5,46 | 61656 |  |  |  |  | Комплект IP видеонаблюдения на 16 уличных 2Mp камер
(Прокладка и монтаж сетей связи)
|  | Транспортные расходы МАТ=1,05 | [16 empty] | Транспортные расходы МАТ=1,05
23 | ТССЦпг-01-01-01-043 | Погрузочные работы при автомобильных перевозках: мусора строительного с погрузкой экскаваторами емкостью ковша до 0,5 м3 |  |  | 1 т груза |  |  | 5 | 5 |  | 25 | 14,98 | 375 |  |  |  |  | Погрузочные работы при автомобильных перевозках: мусора строительного с погрузкой экскаваторами емкостью ковша до 0,5 м3
24 | ТССЦпг-03-21-01-025 | Перевозка грузов автомобилями-самосвалами грузоподъемностью 10 т, работающих вне карьера, на расстояние: до 25 км: I класс груза |  |  | 1 т груза |  |  | 5 | 17.79 |  | 88.95 | 19,43 | 1728 |  |  |  |  | Перевозка грузов автомобилями-самосвалами грузоподъемностью 10 т, работающих вне карьера, на расстояние: до 25 км: I класс груза
|  | Итоги по смете: | [21 empty] | Итоги по смете:
|  | Итого прямые затраты (справочно) |  |  | 10: 122072.98; 12: 1065431 | [11 empty] | Итого прямые затраты (справочно)
|  | в том числе: | [22 empty] | в том числе:
|  | Оплата труда рабочих |  |  | 10: 14027.99; 12: 341078 | [11 empty] | Оплата труда рабочих
|  | Эксплуатация машин |  |  | 10: 11679.71; 12: 122834 | [11 empty] | Эксплуатация машин
|  | в том числе оплата труда машинистов (Отм) |  |  | 10: 1561.45; 12: 40504 | [11 empty] | в том числе оплата труда машинистов (Отм)
|  | Материалы |  |  | 10: 96365.28; 12: 601519 | [11 empty] | Материалы
|  | Строительные работы |  |  | 10: 126021.34; 12: 1515850 | [11 empty] | Строительные работы
|  | Строительные работы |  |  | 10: 125907.39; 12: 1513747 | [11 empty] | Строительные работы
|  | в том числе: | [22 empty] | в том числе:
|  | оплата труда |  |  | 10: 11811.52; 12: 306392 | [11 empty] | оплата труда
|  | эксплуатация машин и механизмов |  |  | 10: 11260.3; 12: 117933 | [11 empty] | эксплуатация машин и механизмов
|  | в том числе оплата труда машинистов (ОТм) |  |  | 10: 1546.78; 12: 40123 | [11 empty] | в том числе оплата труда машинистов (ОТм)
|  | материалы |  |  | 10: 80720.25; 12: 515749 | [11 empty] | материалы
|  | накладные расходы |  |  | 10: 14560.58; 12: 377702 | [11 empty] | накладные расходы
|  | сметная прибыль |  |  | 10: 7554.74; 12: 195971 | [11 empty] | сметная прибыль
|  | Дополнительная перевозка |  |  | 10: 113.95; 12: 2103 | [11 empty] | Дополнительная перевозка
|  | Монтажные работы |  |  | 10: 21359.31; 12: 175044 | [11 empty] | Монтажные работы
|  | в том числе: | [22 empty] | в том числе:
|  | оплата труда |  |  | 10: 2216.47; 12: 34686 | [11 empty] | оплата труда
|  | эксплуатация машин и механизмов |  |  | 10: 305.46; 12: 2798 | [11 empty] | эксплуатация машин и механизмов
|  | в том числе оплата труда машинистов (ОТм) |  |  | 10: 14.67; 12: 381 | [11 empty] | в том числе оплата труда машинистов (ОТм)
|  | материалы |  |  | 10: 15645.03; 12: 85770 | [11 empty] | материалы
|  | накладные расходы |  |  | 10: 2100.19; 12: 33951 | [11 empty] | накладные расходы
|  | сметная прибыль |  |  | 10: 1092.16; 12: 17839 | [11 empty] | сметная прибыль
|  | Итого |  |  | 10: 147380.65; 12: 1690894 | [11 empty] | Итого
|  | Итого ФОТ (справочно) |  |  | 10: 15589.44; 12: 381582 | [11 empty] | Итого ФОТ (справочно)
|  | Итого накладные расходы (справочно) |  |  | 10: 16660.77; 12: 411653 | [11 empty] | Итого накладные расходы (справочно)
|  | Итого сметная прибыль (справочно) |  |  | 10: 8646.9; 12: 213810 | [11 empty] | Итого сметная прибыль (справочно)
|  | Резерв средств на непредвиденные работы и затраты 2% |  |  | 10: 2947.61; 12: 33818 | [11 empty] | Резерв средств на непредвиденные работы и затраты 2%
|  | Итого с непредвиденными |  |  | 10: 150328.26; 12: 1724712 | [11 empty] | Итого с непредвиденными
Индекс-дефлятор на 2022г. 1,074
|  | НДС 20% |  |  | 10: 30065.652; 12: 344942.4 | [12 empty] | НДС 20%
|  | ВСЕГО по смете |  |  | 10: 180393.912; 12: 2069654.4 | [13 empty] | ВСЕГО по смете
| Составил: | (Борисенко М.И.)
[должность, подпись (инициалы, фамилия)]
Проверил:
[должность, подпись (инициалы, фамилия)]